## Sheet1
S10 |  |  |  | Página : |  | 1
CCCEIC |  |  |  | Fecha :
Análisis de precios unitarios
Obra | 0493004 | *MEJORAMIENTO AMBIENTAL EN LOS AA.HH. SAN JUAN BOSCO Y ANEXO - CALLAO*
Fórmula | 01 | CONSTRUCCION DE PISTAS Y VEREDAS |  |  | Fecha | 31/07/2007
Partida | 01.01.00 |  |  | CARTEL DE OBRA REGION CALLAO DE 7.20 x 3.60 M
Rendimiento | 0.5 |  | UND/DIA |  |  | Costo unitario directo por : UND | 1986.51
Código | Descripción Insumo |  | Unidad | Cuadrilla | Cantidad | Precio | Parcial
Mano de Obra
470101 | CAPATAZ |  | HH | 0.01 | 0.16 | 12.83 | 2.05
470102 | OPERARIO |  | HH | 0.06 | 0.96 | 11.66 | 11.19
470104 | PEON |  | HH | 0.19 | 3.04 | 9.43 | 28.67
41.91
Materiales
028302 | CLAVOS |  | KG |  | 0.8 | 2.94 | 2.35
050003 | PIEDRA CHANCADA DE 1/2" |  | M3 |  | 0.28 | 36.44 | 10.2
050104 | ARENA GRUESA |  | M3 |  | 0.2 | 27.73 | 5.55
210000 | CEMENTO PORTLAND TIPO I (42.5KG) |  | BOL |  | 1.8 | 14.12 | 25.42
390500 | AGUA |  | M3 |  | 0.2 | 1.83 | 0.37
430103 | MADERA TORNILLO |  | P2 |  | 241.95 | 2.6 | 629.07
541190 | PINTURA ESMALTE |  | GLN |  | 6 | 31.33 | 187.98
542209 | PINTURA ANTICORROSIVA EPOXICA |  | GLN |  | 3 | 26.48 | 79.44
570101 | PLANCHAS DE ACERO LAF 1/16" X 4' X 8' |  | PLN |  | 9 | 111.58 | 1004.22
1944.6
Partida | 01.02.00 |  |  | CAMPAMENTO PROVISIONAL DE LA OBRA
Rendimiento | 1 | GLB/DIA |  |  | Costo unitario directo por : GLB | 3917.89
Código | Descripción Insumo |  | Unidad | Cuadrilla | Cantidad | Precio | Parcial
Mano de Obra
470101 | CAPATAZ |  | HH | 0.01 | 0.08 | 12.83 | 1.03
470102 | OPERARIO |  | HH | 0.25 | 2 | 11.66 | 23.32
470104 | PEON |  | HH | 0.375 | 3 | 9.43 | 28.29
52.64
Materiales
020007 | ALAMBRE NEGRO RECOCIDO # 16 |  | KG |  | 5 | 2.97 | 14.85
021099 | PERNOS 3/8" X 1/4" C/ARANDELA |  | UND |  | 105 | 1.2 | 126
028302 | CLAVOS |  | KG |  | 5 | 2.94 | 14.7
260866 | BISAGRA CAPUCHINA PLOMA 3 1/2" X 3 1/2" |  | PAR |  | 3 | 12.32 | 36.96
261124 | ALDABA Y CANDADO |  | UND |  | 1 | 50 | 50
391316 | ESTERA DE 2.00 X 3.00 M. |  | UND |  | 11 | 10 | 110
430103 | MADERA TORNILLO |  | P2 |  | 246.195 | 2.6 | 640.11
435153 | PALOS DE EUCALIPTO 3.0 M |  | PZA |  | 16 | 12.5 | 200
440321 | TRIPLAY DE 4'x8'x 4 mm |  | PLN |  | 25 | 18 | 450
570005 | PLANCHA AC. ALUMINI. 0.40MMX.93X6.50M |  | PLN |  | 12 | 185 | 2220
3862.62
Equipos
370101 | HERRAMIENTAS MANUALES |  | %MO |  | 5 | 52.64 | 2.63
2.63
Partida | 02.01.00 |  | MOVILIZACION Y DESMOVILIZACION DE EQUIPO*
Rendimiento | 1 | GLB/DIA |  |  | Costo unitario directo por : GLB | 7101.6
Código | Descripción Insumo |  | Unidad | Cuadrilla | Cantidad | Precio | Parcial
Equipos
480403 | CAMION CISTERNA 4x2 (AGUA) 122 HP 2,000 |  | HM | 1 | 8 | 109.63 | 877.04
480410 | CAMION PLATAFORMA 4x2 122 HP 8 TON. |  | HM | 0.5 | 4 | 116.79 | 467.16
480427 | CAMION VOLQUETE 6x4 330 HP 10 M3. |  | HM | 1 | 8 | 218.43 | 1747.44
481302 | CAMION PLATAFORMA 4X2 ,178-210 HP, 12 TN |  | HM | 0.5 | 4 | 128.98 | 515.92
490361 | TRACTOR DE TIRO MF 265 DE 63 HP |  | HM | 0.5 | 4 | 63.3 | 253.2
490410 | CARGADOR S/LLANTAS 125-155 HP 3 YD3. |  | HM | 0.5 | 4 | 213.61 | 854.44
490411 | CARGADOR S/LLANTAS 160-195 HP 3.5 YD3. |  | HM | 0.5 | 4 | 230.93 | 923.72
490900 | MOTONIVELADORA DE 125 HP |  | HM | 0.5 | 4 | 203.09 | 812.36
491304 | CAMION IMPRIMIDOR 6x2 178-210 HP 1,800 G |  | HM | 0.5 | 4 | 162.58 | 650.32
7101.6
Partida | 02.02.00 |  | TRAZO, NIVELACION Y REPLANTEO
Rendimiento | 1000 | M2/DIA |  |  | Costo unitario directo por : M2 | 0.5
Código | Descripción Insumo |  | Unidad | Cuadrilla | Cantidad | Precio | Parcial
Mano de Obra
470032 | TOPOGRAFO |  | HH | 1 | 0.008 | 11.66 | 0.09
470101 | CAPATAZ |  | HH | 0.1 | 0.0008 | 12.83 | 0.01
470103 | OFICIAL |  | HH | 1 | 0.008 | 10.43 | 0.08
470104 | PEON |  | HH | 2 | 0.016 | 9.43 | 0.15
0.33
Materiales
300201 | YESO DE 28 Kg |  | BOL |  | 0.0025 | 12 | 0.03
309907 | CORDEL |  | M |  | 0.025 | 0.27 | 0.01
309980 | WINCHA |  | UND |  | 0.0005 | 40 | 0.02
440100 | ESTACA DE MADERA |  | P2 |  | 0.0264 | 0.5 | 0.01
0.07
Equipos
370101 | HERRAMIENTAS MANUALES |  | %MO |  | 3 | 0.33 | 0.01
375401 | MIRAS Y JALONES |  | HM | 1 | 0.008 | 1.73 | 0.01
491901 | TEODOLITO |  | HM | 1 | 0.008 | 9.62 | 0.08
0.1
Partida | 02.03.00 |  | DEMOLICION DE VEREDAS DE 0.10 M.
Rendimiento | 120 | M2/DIA |  |  | Costo unitario directo por : M2 | 8.69
Código | Descripción Insumo |  | Unidad | Cuadrilla | Cantidad | Precio | Parcial
Mano de Obra
470101 | CAPATAZ |  | HH | 0.1 | 0.0067 | 12.83 | 0.09
470103 | OFICIAL |  | HH | 1 | 0.0667 | 10.43 | 0.7
470104 | PEON |  | HH | 3 | 0.2 | 9.43 | 1.89
2.68
Equipos
370101 | HERRAMIENTAS MANUALES |  | %MO |  | 5 | 2.68 | 0.13
490207 | COMPRESORA NEUMATICA 76 HP 125-175 PCM |  | HM | 1 | 0.0667 | 65.86 | 4.39
490606 | MARTILLO NEUMATICO DE 29 Kg. |  | HM | 2 | 0.1333 | 6.17 | 0.82
490612 | BARRENOS |  | HM | 2 | 0.1333 | 5 | 0.67
6.01
Partida | 02.04.00 |  | DEMOLICION DE CONSTRUCCIONES PRECARIAS
[5 empty] | Costo unitario directo por : GLB | 4000
Código | Descripción Insumo |  | Unidad |  | Cantidad | Precio | Parcial
Mano de Obra
47 | MANO DE OBRA INC. LEYES SOCIALES |  |  |  | 100 | 4000 | 4000
4000
Partida | 03.01.00 |  | EXCAVACION A NIVEL DE LA SUBRASANTE
Rendimiento | 600 | M3/DIA |  |  | Costo unitario directo por : M3 | 5.2
Código | Descripción Insumo |  | Unidad | Cuadrilla | Cantidad | Precio | Parcial
Mano de Obra
470101 | CAPATAZ |  | HH | 0.1 | 0.0013 | 12.83 | 0.02
470103 | OFICIAL |  | HH | 1 | 0.0133 | 10.43 | 0.14
470104 | PEON |  | HH | 2 | 0.0267 | 9.43 | 0.25
0.41
Equipos
370101 | HERRAMIENTAS MANUALES |  | %MO |  | 3 | 0.41 | 0.01
490433 | TRACTOR DE ORUGAS DE 140-160 HP |  | HM | 1 | 0.0133 | 359.71 | 4.78
4.79
Partida | 03.02.00 |  | EXCAVACION MANUAL P/VEREDAS (incl. excav. p/. sardinel)
Rendimiento | 6 | M3/DIA |  |  | Costo unitario directo por : M3 | 14.71
Código | Descripción Insumo |  | Unidad | Cuadrilla | Cantidad | Precio | Parcial
Mano de Obra
470101 | CAPATAZ |  | HH | 0.1 | 0.1333 | 12.83 | 1.71
470104 | PEON |  | HH | 1 | 1.3333 | 9.43 | 12.57
14.28
Equipos
370101 | HERRAMIENTAS MANUALES |  | %MO |  | 3 | 14.28 | 0.43
0.43
Partida | 03.03.00 |  | ELIMINACION MATERIAL EXCEDENTE Dp=15 km
Rendimiento | 180 | M3/DIA |  |  | Costo unitario directo por : M3 | 29.38
Código | Descripción Insumo |  | Unidad | Cuadrilla | Cantidad | Precio | Parcial
Mano de Obra
470101 | CAPATAZ |  | HH | 0.1 | 0.0044 | 12.83 | 0.06
470104 | PEON |  | HH | 1 | 0.0444 | 9.43 | 0.42
0.48
Equipos
480427 | CAMION VOLQUETE 6x4 330 HP 10 M3. |  | HM | 2 | 0.0889 | 218.43 | 19.42
490410 | CARGADOR S/LLANTAS 125-155 HP 3 YD3. |  | HM | 1 | 0.0444 | 213.61 | 9.48
28.9
Partida | 03.04.00 |  | ELIMINACION DE MAT. EXCEDENTE D0=35 km/VOLQ.
Rendimiento | 200 | M3/DIA |  |  | Costo unitario directo por : M3 | 53.75
Código | Descripción Insumo |  | Unidad | Cuadrilla | Cantidad | Precio | Parcial
Mano de Obra
470101 | CAPATAZ |  | HH | 0.1 | 0.004 | 12.83 | 0.05
470104 | PEON |  | HH | 2 | 0.08 | 9.43 | 0.75
0.8
Equipos
370101 | HERRAMIENTAS MANUALES |  | %MO |  | 3 | 0.8 | 0.02
480427 | CAMION VOLQUETE 6x4 330 HP 10 M3. |  | HM | 5 | 0.2 | 218.43 | 43.69
490411 | CARGADOR S/LLANTAS 160-195 HP 3.5 YD3. |  | HM | 1 | 0.04 | 230.93 | 9.24
52.95
Partida | 03.05.00 |  | RELLENO CON MATERIAL PRESTADO
Rendimiento | 16 | M3/DIA |  |  | Costo unitario directo por : M3 | 49.34
Código | Descripción Insumo |  | Unidad | Cuadrilla | Cantidad | Precio | Parcial
Mano de Obra
470101 | CAPATAZ |  | HH | 0.1 | 0.05 | 12.83 | 0.64
470102 | OPERARIO |  | HH | 1 | 0.5 | 11.66 | 5.83
470104 | PEON |  | HH | 2 | 1 | 9.43 | 9.43
15.9
Materiales
050115 | MATERIAL DE RELLENO |  | M3 |  | 1.2 | 18.2 | 21.84
390511 | AGUA (Sedapal inc. transporte) |  | M3 |  | 0.01 | 9 | 0.09
21.93
Equipos
370101 | HERRAMIENTAS MANUALES |  | %MO |  | 3 | 15.9 | 0.48
490304 | COMPACTADOR VIBR. TIPO PLANCHA 7 HP |  | HM | 1 | 0.5 | 22.06 | 11.03
11.51
Partida | 04.01.00 |  | PERFILADO Y COMPACTADO DE LA SUBRSANTE DE PISTAS
Rendimiento | 3220 | M2/DIA |  |  | Costo unitario directo por : M2 | 1.54
Código | Descripción Insumo |  | Unidad | Cuadrilla | Cantidad | Precio | Parcial
Mano de Obra
470101 | CAPATAZ |  | HH | 1 | 0.0025 | 12.83 | 0.03
470104 | PEON |  | HH | 5 | 0.0124 | 9.43 | 0.12
0.15
Materiales
390500 | AGUA |  | M3 |  | 0.005 | 1.83 | 0.01
0.01
Equipos
480403 | CAMION CISTERNA 4x2 (AGUA) 122 HP 2,000 |  | HM | 1 | 0.0025 | 109.63 | 0.27
490307 | RODILLO LISO VIBR AUTOP 101-135HP 10-12T |  | HM | 1.5 | 0.0037 | 161.63 | 0.6
490900 | MOTONIVELADORA DE 125 HP |  | HM | 1 | 0.0025 | 203.09 | 0.51
1.38
Partida | 04.02.00 |  | SUB - BASE GRANULAR DE e=0.25 mt.
Rendimiento | 2200 | M2/DIA |  |  | Costo unitario directo por : M2 | 9.35
Código | Descripción Insumo |  | Unidad | Cuadrilla | Cantidad | Precio | Parcial
Mano de Obra
470101 | CAPATAZ |  | HH | 0.1 | 0.0004 | 12.83 | 0.01
470102 | OPERARIO |  | HH | 2 | 0.0073 | 11.66 | 0.09
470103 | OFICIAL |  | HH | 2 | 0.0073 | 10.43 | 0.08
470104 | PEON |  | HH | 4 | 0.0145 | 9.43 | 0.14
0.32
Materiales
053101 | MATERIAL CLASIFICADO PARA SUBASE |  | M3 |  | 0.325 | 23 | 7.48
7.48
Equipos
370101 | HERRAMIENTAS MANUALES |  | %MO |  | 3 | 0.32 | 0.01
480403 | CAMION CISTERNA 4x2 (AGUA) 122 HP 2,000 |  | HM | 1 | 0.0036 | 109.63 | 0.39
490313 | RODILLO LISO VIBR AUTOP 70-100 HP 7-9 T. |  | HM | 1 | 0.0036 | 116.43 | 0.42
490900 | MOTONIVELADORA DE 125 HP |  | HM | 1 | 0.0036 | 203.09 | 0.73
1.55
Partida | 04.03.00 |  | BASE GRANULAR e=0.15 mt.
Rendimiento | 2340 | M2/DIA |  |  | Costo unitario directo por : M2 | 6.82
Código | Descripción Insumo |  | Unidad | Cuadrilla | Cantidad | Precio | Parcial
Mano de Obra
470102 | OPERARIO |  | HH | 2 | 0.0068 | 11.66 | 0.08
470103 | OFICIAL |  | HH | 2 | 0.0068 | 10.43 | 0.07
470104 | PEON |  | HH | 4 | 0.0137 | 9.43 | 0.13
0.28
Materiales
050015 | MATERIAL CLASIFICADO GRANULAR # 1 |  | M3 |  | 0.195 | 26 | 5.07
5.07
Equipos
370101 | HERRAMIENTAS MANUALES |  | %MO |  | 3 | 0.28 | 0.01
480403 | CAMION CISTERNA 4x2 (AGUA) 122 HP 2,000 |  | HM | 1 | 0.0034 | 109.63 | 0.37
490313 | RODILLO LISO VIBR AUTOP 70-100 HP 7-9 T. |  | HM | 1 | 0.0034 | 116.43 | 0.4
490900 | MOTONIVELADORA DE 125 HP |  | HM | 1 | 0.0034 | 203.09 | 0.69
1.47
Partida | 04.04.00 |  | IMPRIMACION ASFALTICA
Rendimiento | 4000 | M2/DIA |  |  | Costo unitario directo por : M2 | 3.16
Código | Descripción Insumo |  | Unidad | Cuadrilla | Cantidad | Precio | Parcial
Mano de Obra
470101 | CAPATAZ |  | HH | 1 | 0.002 | 12.83 | 0.03
470103 | OFICIAL |  | HH | 2 | 0.004 | 10.43 | 0.04
470104 | PEON |  | HH | 2 | 0.004 | 9.43 | 0.04
0.11
Materiales
130006 | ASFALTO RC-250 |  | GLN |  | 0.32 | 5.47 | 1.75
530000 | KEROSENE INDUSTRIAL |  | GLN |  | 0.09 | 8.46 | 0.76
2.51
Equipos
370101 | HERRAMIENTAS MANUALES |  | %MO |  | 3 | 0.11 | 0
490361 | TRACTOR DE TIRO MF 265 DE 63 HP |  | HM | 1 | 0.002 | 63.3 | 0.13
490503 | BARREDORA MECANICA 10-20 HP 7 P.LONG. |  | HM | 1 | 0.002 | 42.11 | 0.08
491304 | CAMION IMPRIMIDOR 6x2 178-210 HP 1,800 G |  | HM | 1 | 0.002 | 162.58 | 0.33
0.54
Partida | 04.05.00 |  | CARPETA ASFALTICA EN CALIENTE DE 2"
Rendimiento | 3600 | M2/DIA |  |  | Costo unitario directo por : M2 | 18.97
Código | Descripción Insumo |  | Unidad | Cuadrilla | Cantidad | Precio | Parcial
Mano de Obra
470101 | CAPATAZ |  | HH | 1 | 0.0022 | 12.83 | 0.03
470103 | OFICIAL |  | HH | 2 | 0.0044 | 10.43 | 0.05
470104 | PEON |  | HH | 8 | 0.0178 | 9.43 | 0.17
0.25
Materiales
130201 | MEZCLA ASFALTICA PUESTO EN OBRA |  | M3 |  | 0.06 | 295 | 17.7
17.7
Equipos
370101 | HERRAMIENTAS MANUALES |  | %MO |  | 3 | 0.25 | 0.01
490325 | RODILLO NEUMATICO AUTOP 81-100HP 5.5-20T |  | HM | 1 | 0.0022 | 141.09 | 0.31
490343 | RODILLO TANDEM ESTATIC AUT 58-70HP 8-10T |  | HM | 1 | 0.0022 | 201.87 | 0.44
490508 | PAVIMENTADORA SOBRE ORUGAS 69 HP 10-16' |  | HM | 1 | 0.0022 | 119.57 | 0.26
1.02
Partida | 05.01.00 |  | ESCARIFICACION, NIVELACION Y COMPACTACION (MANUAL) DE LA SUBRASANTE
Rendimiento | 200 | M2/DIA |  |  | Costo unitario directo por : M2 | 3.8
Código | Descripción Insumo |  | Unidad | Cuadrilla | Cantidad | Precio | Parcial
Mano de Obra
470101 | CAPATAZ |  | HH | 0.1 | 0.004 | 12.83 | 0.05
470102 | OPERARIO |  | HH | 1 | 0.04 | 11.66 | 0.47
470104 | PEON |  | HH | 5 | 0.2 | 9.43 | 1.89
2.41
Equipos
370101 | HERRAMIENTAS MANUALES |  | %MO |  | 3 | 2.41 | 0.07
480403 | CAMION CISTERNA 4x2 (AGUA) 122 HP 2,000 |  | HM | 0.1 | 0.004 | 109.63 | 0.44
490304 | COMPACTADOR VIBR. TIPO PLANCHA 7 HP |  | HM | 1 | 0.04 | 22.06 | 0.88
1.39
Partida | 05.02.00 |  | SUB - BASE GRANULAR DE e=0.10 M.
Rendimiento | 900 | M2/DIA |  |  | Costo unitario directo por : M2 | 2.81
Código | Descripción Insumo |  | Unidad | Cuadrilla | Cantidad | Precio | Parcial
Mano de Obra
470101 | CAPATAZ |  | HH | 0.1 | 0.0009 | 12.83 | 0.01
470102 | OPERARIO |  | HH | 1 | 0.0089 | 11.66 | 0.1
470104 | PEON |  | HH | 2 | 0.0178 | 9.43 | 0.17
0.28
Materiales
050133 | AFIRMADO TIPO A-1 |  | M3 |  | 0.13 | 17.5 | 2.28
390500 | AGUA |  | M3 |  | 0.022 | 1.83 | 0.04
2.32
Equipos
370101 | HERRAMIENTAS MANUALES |  | %MO |  | 3 | 0.28 | 0.01
490304 | COMPACTADOR VIBR. TIPO PLANCHA 7 HP |  | HM | 1 | 0.0089 | 22.06 | 0.2
0.21
Partida | 05.03.00 |  | BASE GRANULAR e=0.10 m - VEREDAS
Rendimiento | 135 | M2/DIA |  |  | Costo unitario directo por : M2 | 7.86
Código | Descripción Insumo |  | Unidad | Cuadrilla | Cantidad | Precio | Parcial
Mano de Obra
470101 | CAPATAZ |  | HH | 0.1 | 0.0059 | 12.83 | 0.08
470102 | OPERARIO |  | HH | 1 | 0.0593 | 11.66 | 0.69
470104 | PEON |  | HH | 4 | 0.237 | 9.43 | 2.23
3
Materiales
050015 | MATERIAL CLASIFICADO GRANULAR # 1 |  | M3 |  | 0.13 | 26 | 3.38
390500 | AGUA |  | M3 |  | 0.012 | 1.83 | 0.02
3.4
Equipos
370101 | HERRAMIENTAS MANUALES |  | %MO |  | 5 | 3 | 0.15
490304 | COMPACTADOR VIBR. TIPO PLANCHA 7 HP |  | HM | 1 | 0.0593 | 22.06 | 1.31
1.46
Partida | 05.04.00 |  | CONCRETO f'c=140 kg/cm2 CON CEMENTO TIPO V EN VEREDAS INC. SARDINEL
Rendimiento | 145 | M2/DIA |  |  | Costo unitario directo por : M2 | 31.2
Código | Descripción Insumo |  | Unidad | Cuadrilla | Cantidad | Precio | Parcial
Mano de Obra
470101 | CAPATAZ |  | HH | 0.2 | 0.011 | 12.83 | 0.14
470102 | OPERARIO |  | HH | 3 | 0.1655 | 11.66 | 1.93
470103 | OFICIAL |  | HH | 2 | 0.1103 | 10.43 | 1.15
470104 | PEON |  | HH | 5 | 0.2759 | 9.43 | 2.6
5.82
Materiales
230203 | CONCRETO PREMEZ. F´C= 140 Kg/cm2 CEMENT. TIPO V |  | M3 |  | 0.111 | 209.85 | 23.29
439111 | REGLA DE ALUMINIO 2" x 4" x 6 mt. e=1.5 mm |  | UND |  | 0.003 | 90 | 0.27
23.56
Equipos
370101 | HERRAMIENTAS MANUALES |  | %MO |  | 5 | 5.82 | 0.29
490704 | VIBRADOR DE CONCRETO 4 HP 2.40" |  | HM | 1 | 0.0552 | 7.52 | 0.42
0.71
Insumos Partida
960202 | MORTERO DE CEMENTO TIPO V - ARENA FINA 1:2 |  | M3 |  | 0.003 | 369.38 | 1.11
1.11
Partida | 05.05.00 |  | ENCOFRADO Y DESENCOFRADO
Rendimiento | 120 | M/DIA |  |  | Costo unitario directo por : M | 4.36
Código | Descripción Insumo |  | Unidad | Cuadrilla | Cantidad | Precio | Parcial
Mano de Obra
470101 | CAPATAZ |  | HH | 0.1 | 0.0067 | 12.83 | 0.09
470102 | OPERARIO |  | HH | 1 | 0.0667 | 11.66 | 0.78
0.87
Materiales
020105 | CLAVOS PARA MADERA C/C 3" |  | KG |  | 0.01 | 2.94 | 0.03
020410 | ALAMBRE NEGRO N°8 |  | KG |  | 0.15 | 2.94 | 0.44
219916 | DESENCOFRADO |  | M2 |  | 0.83 | 1 | 0.83
430025 | MADERA NACIONAL P/ENCOFRADO-CARP |  | P2 |  | 0.83 | 2.6 | 2.16
3.46
Equipos
370101 | HERRAMIENTAS MANUALES |  | %MO |  | 3 | 0.87 | 0.03
0.03
Partida | 05.06.00 |  | JUNTAS DE DILATACION - VEREDAS
Rendimiento | 100 | M/DIA |  |  | Costo unitario directo por : M | 3.74
Código | Descripción Insumo |  | Unidad | Cuadrilla | Cantidad | Precio | Parcial
Mano de Obra
470103 | OFICIAL |  | HH | 1 | 0.08 | 10.43 | 0.83
470104 | PEON |  | HH | 2 | 0.16 | 9.43 | 1.51
2.34
Materiales
028302 | CLAVOS |  | KG |  | 0.1 | 2.94 | 0.29
050104 | ARENA GRUESA |  | M3 |  | 0.0035 | 27.73 | 0.1
130006 | ASFALTO RC-250 |  | GLN |  | 0.1 | 5.47 | 0.55
430103 | MADERA TORNILLO |  | P2 |  | 0.17 | 2.6 | 0.44
1.38
Equipos
370101 | HERRAMIENTAS MANUALES |  | %MO |  | 1 | 2.34 | 0.02
0.02
Partida | 05.07.00 |  | CURADO CON ADITIVO TIPO MEMBRANA
Rendimiento | 150 | M2/DIA |  |  | Costo unitario directo por : M2 | 1.52
Código | Descripción Insumo |  | Unidad | Cuadrilla | Cantidad | Precio | Parcial
Mano de Obra
470101 | CAPATAZ |  | HH | 0.1 | 0.0053 | 12.83 | 0.07
470102 | OPERARIO |  | HH | 1 | 0.0533 | 11.66 | 0.62
0.69
Materiales
308680 | CURADOR MEMBRANIL |  | GLN |  | 0.05 | 16 | 0.8
0.8
Equipos
370101 | HERRAMIENTAS MANUALES |  | %MO |  | 5 | 0.69 | 0.03
0.03
Partida | 06.01.00 |  | DISPOSICION DEL RESIDUO EN RELLENO SANITARIO
Rendimiento | 50 | M3/DIA |  |  | Costo unitario directo por : M3 | 142
Código | Descripción Insumo |  | Unidad | Cuadrilla | Cantidad | Precio | Parcial
Materiales
309921 | DISPOSICION DE RESIDUOS CONTAM. EN RELLENO SANITARIO |  | M3 |  | 1 | 142 | 142
142
Partida | 06.02.00 |  | CERCO DE PROTECCION CON TELA DE ARTILLERIA H=3.75m
Rendimiento | 150 | M/DIA |  |  | Costo unitario directo por : M | 10.57
Código | Descripción Insumo |  | Unidad | Cuadrilla | Cantidad | Precio | Parcial
Mano de Obra
470103 | OFICIAL |  | HH | 1 | 0.0533 | 10.43 | 0.56
470104 | PEON |  | HH | 2 | 0.1067 | 9.43 | 1.01
1.57
Materiales
291351 | TELA DE ARTILLERIA h=3.75m |  | M |  | 1.5 | 6 | 9
9
Partida | 06.03.00 |  | PARANTES DE MADERA D=3"
Rendimiento | 55 | UND/DIA |  |  | Costo unitario directo por : UND | 10.47
Código | Descripción Insumo |  | Unidad | Cuadrilla | Cantidad | Precio | Parcial
Mano de Obra
470102 | OPERARIO |  | HH | 1 | 0.1455 | 11.66 | 1.7
470104 | PEON |  | HH | 2 | 0.2909 | 9.43 | 2.74
4.44
Materiales
020007 | ALAMBRE NEGRO RECOCIDO # 16 |  | KG |  | 0.25 | 2.97 | 0.74
020103 | CLAVOS PARA MADERA C/C 2" |  | KG |  | 0.1 | 2.94 | 0.29
440802 | PARANTES DE MADERA |  | UND |  | 1 | 5 | 5
6.03
Partida | 07.01.00 |  | SUMINISTRO Y COLOCACION DE TIERRA DE CHACRA H=0.15 m
Rendimiento | 120 | M2/DIA |  |  | Costo unitario directo por : M2 | 5.03
Código | Descripción Insumo |  | Unidad | Cuadrilla | Cantidad | Precio | Parcial
Mano de Obra
470101 | CAPATAZ |  | HH | 0.1 | 0.0067 | 12.83 | 0.09
470104 | PEON |  | HH | 1 | 0.0667 | 9.43 | 0.63
0.72
Materiales
041112 | TIERRA DE CHACRA |  | M3 |  | 0.15 | 28.49 | 4.27
4.27
Equipos
370101 | HERRAMIENTAS MANUALES |  | %MO |  | 5 | 0.72 | 0.04
0.04
Partida | 07.02.00 |  | SUMINISTRO Y COLOCACION DE GRASS
Rendimiento | 150 | M2/DIA |  |  | Costo unitario directo por : M2 | 5.56
Código | Descripción Insumo |  | Unidad | Cuadrilla | Cantidad | Precio | Parcial
Mano de Obra
470101 | CAPATAZ |  | HH | 0.1 | 0.0053 | 12.83 | 0.07
470104 | PEON |  | HH | 1 | 0.0533 | 9.43 | 0.5
0.57
Materiales
293502 | GRASS |  | M2 |  | 1 | 4.95 | 4.95
390500 | AGUA |  | M3 |  | 0.005 | 1.83 | 0.01
4.96
Equipos
370101 | HERRAMIENTAS MANUALES |  | %MO |  | 5 | 0.57 | 0.03
0.03
Partida | 07.03.00 |  | SEÑAL ECOLOGICA
Rendimiento | 4 | UND/DIA |  |  | Costo unitario directo por : UND | 166.2
Código | Descripción Insumo |  | Unidad | Cuadrilla | Cantidad | Precio | Parcial
Mano de Obra
470101 | CAPATAZ |  | HH | 0.1 | 0.2 | 12.83 | 2.57
470102 | OPERARIO |  | HH | 1 | 2 | 11.66 | 23.32
470104 | PEON |  | HH | 1 | 2 | 9.43 | 18.86
44.75
Materiales
028302 | CLAVOS |  | KG |  | 0.05 | 2.94 | 0.15
219963 | CONCRETO P/ CIMENTAC. |  | M3 |  | 0.064 | 122.4 | 7.83
303406 | LAMINA 1.80x 1.20 m TIPO GIGANTOGRAFIA ( SEGUN DISEÑO) |  | UND |  | 1 | 46 | 46
430103 | MADERA TORNILLO |  | P2 |  | 17.3 | 2.6 | 44.98
440322 | TRIPLAY DE 4'x8'x 6 mm |  | PLN |  | 0.75 | 27 | 20.25
119.21
Equipos
370101 | HERRAMIENTAS MANUALES |  | %MO |  | 5 | 44.75 | 2.24
2.24
Partida | 07.04.00 |  | NIVELACION DE CAJAS DE AGUA
Rendimiento | 20 | UND/DIA |  |  | Costo unitario directo por : UND | 29.21
Código | Descripción Insumo |  | Unidad | Cuadrilla | Cantidad | Precio | Parcial
Mano de Obra
470101 | CAPATAZ |  | HH | 0.1 | 0.04 | 12.83 | 0.51
470102 | OPERARIO |  | HH | 1 | 0.4 | 11.66 | 4.66
470104 | PEON |  | HH | 1 | 0.4 | 9.43 | 3.77
8.94
Materiales
050003 | PIEDRA CHANCADA DE 1/2" |  | M3 |  | 0.076 | 36.44 | 2.77
050104 | ARENA GRUESA |  | M3 |  | 0.047 | 27.73 | 1.3
230101 | CEMENTO PORTLAND TIPO V |  | BOL |  | 0.757 | 21.01 | 15.9
390500 | AGUA |  | M3 |  | 0.0184 | 1.83 | 0.03
20
Equipos
370101 | HERRAMIENTAS MANUALES |  | %MO |  | 3 | 8.94 | 0.27
0.27
Partida | 07.05.00 |  | NIVELACION DE CAJAS DE AGUA (DEMOLICION)
Rendimiento | 5 | UND/DIA |  |  | Costo unitario directo por : UND | 18
Código | Descripción Insumo |  | Unidad | Cuadrilla | Cantidad | Precio | Parcial
Mano de Obra
470101 | CAPATAZ |  | HH | 0.1 | 0.16 | 12.83 | 2.05
470104 | PEON |  | HH | 1 | 1.6 | 9.43 | 15.09
17.14
Equipos
370101 | HERRAMIENTAS MANUALES |  | %MO |  | 5 | 17.14 | 0.86
0.86
Partida | 07.06.00 |  | NIVELACION DE TAPAS DE DESAGÜE
Rendimiento | 20 | UND/DIA |  |  | Costo unitario directo por : UND | 45.19
Código | Descripción Insumo |  | Unidad | Cuadrilla | Cantidad | Precio | Parcial
Mano de Obra
470101 | CAPATAZ |  | HH | 0.1 | 0.04 | 12.83 | 0.51
470102 | OPERARIO |  | HH | 1 | 0.4 | 11.66 | 4.66
470104 | PEON |  | HH | 1 | 0.4 | 9.43 | 3.77
8.94
Materiales
050003 | PIEDRA CHANCADA DE 1/2" |  | M3 |  | 0.137 | 36.44 | 4.99
050104 | ARENA GRUESA |  | M3 |  | 0.085 | 27.73 | 2.36
230101 | CEMENTO PORTLAND TIPO V |  | BOL |  | 1.36 | 21.01 | 28.57
390500 | AGUA |  | M3 |  | 0.033 | 1.83 | 0.06
35.98
Equipos
370101 | HERRAMIENTAS MANUALES |  | %MO |  | 3 | 8.94 | 0.27
0.27
Partida | 07.07.00 |  | NIVELACION DE TAPAS DE DESAGÜE (DEMOLICION)
Rendimiento | 5 | UND/DIA |  |  | Costo unitario directo por : UND | 18
Código | Descripción Insumo |  | Unidad | Cuadrilla | Cantidad | Precio | Parcial
Mano de Obra
470101 | CAPATAZ |  | HH | 0.1 | 0.16 | 12.83 | 2.05
470104 | PEON |  | HH | 1 | 1.6 | 9.43 | 15.09
17.14
Equipos
370101 | HERRAMIENTAS MANUALES |  | %MO |  | 5 | 17.14 | 0.86
0.86
Partida | 07.08.00 |  | SARDINELES SUMERGIDO 0.30x0.10m
Rendimiento | 375 | M/DIA |  |  | Costo unitario directo por : M | 25.32
Código | Descripción Insumo |  | Unidad | Cuadrilla | Cantidad | Precio | Parcial
Mano de Obra
470101 | CAPATAZ |  | HH | 0.5 | 0.0107 | 12.83 | 0.14
470102 | OPERARIO |  | HH | 1 | 0.0213 | 11.66 | 0.25
470103 | OFICIAL |  | HH | 1 | 0.0213 | 10.43 | 0.22
470104 | PEON |  | HH | 3 | 0.064 | 9.43 | 0.6
1.21
Materiales
219999 | CONCRETO PRE-MEZCLADO 210 KG/CM2 TIPO V |  | M3 |  | 0.036 | 226.29 | 8.15
8.15
Equipos
370101 | HERRAMIENTAS MANUALES |  | %MO |  | 5 | 1.21 | 0.06
490704 | VIBRADOR DE CONCRETO 4 HP 2.40" |  | HM | 1 | 0.0213 | 7.52 | 0.16
0.22
Insumos Partida
930101 | ENCOFRADO DE SARDINELES |  | M2 |  | 0.6 | 26.24 | 15.74
15.74
Partida | 07.09.00 |  | EXCAVACION DE SARDINEL SUMERGIDO
Rendimiento | 3.5 | M3/DIA |  |  | Costo unitario directo por : M3 | 25.21
Código | Descripción Insumo |  | Unidad | Cuadrilla | Cantidad | Precio | Parcial
Mano de Obra
470101 | CAPATAZ |  | HH | 0.1 | 0.2286 | 12.83 | 2.93
470104 | PEON |  | HH | 1 | 2.2857 | 9.43 | 21.55
24.48
Equipos
370101 | HERRAMIENTAS MANUALES |  | %MO |  | 3 | 24.48 | 0.73
0.73
Partida | 07.10.00 |  | ENCOFRADO Y DESENCOFRADO DE SARDINEL SUMERGIDO
Rendimiento | 180 | M/DIA |  |  | Costo unitario directo por : M | 4.41
Código | Descripción Insumo |  | Unidad | Cuadrilla | Cantidad | Precio | Parcial
Mano de Obra
470101 | CAPATAZ |  | HH | 0.1 | 0.0044 | 12.83 | 0.06
470102 | OPERARIO |  | HH | 2 | 0.0889 | 11.66 | 1.04
1.1
Materiales
020008 | ALAMBRE NEGRO RECOCIDO # 8 |  | KG |  | 0.15 | 2.97 | 0.45
020105 | CLAVOS PARA MADERA C/C 3" |  | KG |  | 0.15 | 2.94 | 0.44
219916 | DESENCOFRADO |  | M2 |  | 0.0813 | 1 | 0.08
450101 | MADERA TORNILLO INC.CORTE P/ENCOFRADO |  | P2 |  | 0.875 | 2.6 | 2.28
3.25
Equipos
370101 | HERRAMIENTAS MANUALES |  | %MO |  | 5 | 1.1 | 0.06
0.06
Partida | 07.11.00 |  | PINTURA LINEAL CONTINUA AMARILLA e=0.10m
Rendimiento | 700 | M/DIA |  |  | Costo unitario directo por : M | 1.92
Código | Descripción Insumo |  | Unidad | Cuadrilla | Cantidad | Precio | Parcial
Mano de Obra
470101 | CAPATAZ |  | HH | 0.3 | 0.0034 | 12.83 | 0.04
470102 | OPERARIO |  | HH | 1 | 0.0114 | 11.66 | 0.13
470104 | PEON |  | HH | 1 | 0.0114 | 9.43 | 0.11
0.28
Materiales
290399 | TIZA |  | KG |  | 0.25 | 1.5 | 0.38
391601 | CORDEL (% DE MATERIALES USADOS) |  | %MT |  | 0.1 | 1.06 | 0
544401 | DISOLVENTE XILOL |  | GLN |  | 0.003 | 30.17 | 0.09
544501 | PINTURA PARA TRAFICO AMARILLA |  | GLN |  | 0.012 | 49 | 0.59
1.06
Equipos
370101 | HERRAMIENTAS MANUALES |  | %MO |  | 3 | 0.28 | 0.01
379050 | EQUIPO DE PINTURA |  | HM | 1 | 0.0114 | 50 | 0.57
0.58