## DEMOL. VERED.
2.03 | DEMOLICION DE VEREDAS DE CONCRETO e= 0.10 mt.
| Demolición de veredasde concreto e=0.10 mt. |  |  |  | 766.69 | mt2
| Nº Vereda | Area (m2) |  | Nº Vereda | Area (m2)
| 1 | 36.321 |  | 36 | 17.627
| 2 | 24.457 |  | 37 | 1.305
| 3 | 1.241 |  | 38 | 1.511
| 4 | 2.424 |  | 39 | 3.796
| 5 | 5.512 |  | 40 | 3.785
| 6 | 3.799 |  | 41 | 3.582
| 7 | 25.478 |  | 42 | 1.18
| 8 | 9.736 |  | 43 | 3.066
| 9 | 33.51 |  | 44 | 5.546
| 10 | 8.453 |  | 45 | 6.536
| 11 | 29.775 |  | 46 | 4.672
| 12 | 8.454 |  | 47 | 5.597
| 13 | 14.39 |  | 48 | 20.128
| 14 | 16.478 |  | 49 | 12.626
| 15 | 21.923 |  | 50 | 25.644
| 16 | 13.432 |  | 51 | 28.03
| 17 | 21.929 |  | 52 | 11.715
| 18 | 6.901 |  | 53 | 1.575
| 19 | 8.02 |  | 54 | 2.423
| 20 | 4.99 |  | 55 | 3.401
| 21 | 24.222 |  | 56 | 1.324
| 22 | 36.178 |  | 57 | 6.931
| 23 | 5.662 |  | 58 | 7.097
| 24 | 1.963 |  | 59 | 6.14
| 25 | 2.759 |  | 60 | 4.52
| 26 | 3.503 |  | 61 | 7.761
| 27 | 1.059 |  | 62 | 21.301
| 28 | 4.495 |  | 63 | 5.98
| 29 | 1.489 |  | 64 | 10.19
| 30 | 11.556 |  | 65 | 38.482
| 31 | 12.018 |  | 66 | 10.785
| 32 | 0.604 |  | 67 | 4.982
| 33 | 6.488 |  | 68 | 1.884
| 34 | 1.788 |  | 69 | 42.307
| 35 | 4.168 |  | 70 | 6.117
| SubTotal | 415.175 |  | 71 | 11.965
|  |  |  | SubTotal | 351.511
|  | Total | 766.69

## excav. sard.
3 | MOVIMIENTO DE TIERRAS
3.01 | EXCAVACION MANUAL DE ZANJAS PARA SARDINELES DE VEREDA
↓ | [5 empty] | ↓
10 cm. | [5 empty] | 10 cm. |  |  | Area Considerada en excavacional Nivel
de Subrasante para Veredas
10 cm. | [5 empty] | ↑
Area considerada en excavacion de
→ | 10 cm. | 10 cm. | ← | [5 empty] | Zanjas para Sardineles
|  | Area= | .10+.20 | x | 0.1 | 0.015 | m3/ ml
2
|  | Total de Sardinel de Vereda = | [5 empty] | ml
|  | Volumen Excavado = |  |  |  |  | 0 | m3
NO DEBERIA IR
SOLO PARA EFECTOS DE ELIMINACION Y CONCRETO

## excav. ver.
3.02 | EXCAVACION MANUAL ALNIVEL DE SUBRASANTE (Para Veredas)
| CALLE | DESCRIPCION | Volumne Acumulado (m3)
|  |  | Corte | Relleno
| JR. PUCALLPA | Vereda Izquierda | 105.81 | 0
|  | Vereda Derecha | 124.95 | 0
| PASAJE 1 | Sección Tipo | 22.08 | 0
| PASAJE 2 | Sección Tipo | 18.85 | 0
| PSJE. LOS GERANIOS | Sección Tipo | 52.4 | 0
| PSJE. LAS ROSAS | Sección Tipo | 66.75 | 0
| JR. NAUTA | Sección Tipo | 137.59 | 0
| PSJE. LAS AMAPOLAS | Sección Tipo | 98.8 | 0
| PSJE. OXAPAMPA | Vereda Izquierda | 32.92 | 0
|  | Vereda + 2 Jardines | 50.21 | 0
| LOSA | Vereda 1.75 m | 18.35 | 0
| JR. VILLA RICA | Vereda Izquierda + Jardin | 16.63 | 0
|  | Vereda Derecha + Jardin | 76.3 | 0
| PSJE. LAS MARGARITAS | Sección Tipo | 65.72 | 0
| PSJE. LOS JAZMINES | Sección Tipo | 55.94 | 0
| PSJE. LOS CLAVELES | Sección Tipo | 40.77 | 0
| PSJE. LAS FLORES | Sección Tipo | 106.99 | 0
| JR. YURIMAGUAS | Vereda Izquierda | 185.72 | 0
|  | Vereda Derecha | 184.55 | 0
| PSJE. LOS NARDOS | Sección Tipo | 63.52 | 0
| PSJE. LAS DALIAS | Sección Tipo | 82.54 | 0
| PASAJE B | Sección Tipo | 46.79 | 0
|  | Total | 1654.18 | m3

## JARDINES
4 | JARDINES
|  | Long. | Ancho | A. Parcial | ¶ x Diam.2/4 | Total | Diego | Expediente
| Psje. Los Geranios | 28.35 | 2 | 56.7 | 3.14 | 59.84 | 55
| Psje. Las Rosas | 13.7 | 2 | 27.4 | 3.14 | 30.54 | 28.59
| Psje. Las Rosas | 21.18 | 2 | 42.36 | 3.14 | 45.5 | 43.22
| Psje. 1 | 15.35 | 2.3 | 35.31 | 4.15 | 39.46 | 36.27
| Psje. 2 | 15.47 | 1.5 | 23.21 | 1.77 | 24.98 | 25.2
| Las Amapolas | 41.1 | 2 | 82.2 | 3.14 | 85.34 | 78.37
| Oxapampa | 16.64 | 2 | 33.28 | 3.14 | 36.42 | 35.31
| Oxapampa (C. Salud) | 18.65 | 2.84 | 52.97 | 0 | 52.97 | 0
| Las Margaritas | 25.34 | 2.8 | 70.95 | 6.15 | 77.1 | 74.13
| Las Margaritas | 20.6 | 2.54 | 52.32 | 5.06 | 57.38 | 55.06
| Los Jazmines | 25.75 | 2.4 | 61.8 | 4.52 | 66.32 | 63.76
| Los Claveles | 27.17 | 1.2 | 32.6 | 1.13 | 33.73 | 32.23
| Las Flores | 21.46 | 2.12 | 45.5 | 3.53 | 49.03 | 48.08
| Las Flores | 22.12 | 1.8 | 39.82 | 3.09 | 42.91 | 41.25
| Las Flores | 21.27 | 1.83 | 38.92 | 2.63 | 41.55 | 40.68
| Los Nardos | 57.5 | 2 | 115 | 3.14 | 118.14 | 118.317
| Las Dalias | 50.4 | 2 | 100.8 | 3.14 | 103.94 | 100.014
[6 empty] | 965.15 | 875.481 | 2569.15

## veredas
4 | VEREDAS
4.01 | NIVELACION Y COMPACTACION DE SUBRASANTE
METRADOS
| UBICACIÓN | LADO IZQUIERDO |  |  |  |  | LADO DERECHO
|  | Inicio | Fin | Long.(m) | Ancho | Area(m2) | Inicio | Fin | Long.(m) | Ancho | Area(m2)
| Los Geranios | 0+001 | 0+029 | 28 | 2 | 56 | 0+001 | 0+029 | 28 | 2 | 56
| V25 | 0+000 | 0+001
| V1 | 0+028 | 0+031.5
| Psje.Las Rosas | 0+003 | 0+047 | 44 | 2 | 88 | 0+003 | 0+047 | 44 | 2 | 88
| V3 | 0+000 | 0+003 |  |  | 24.72
| V2 | 0+017 | 0+026 |  |  | 13.25
| V4 | 0+047 | 0+049.2 |  |  | 10.46
| Jr.Pucallpa | 0+000 | 0+158.39 | 158.39 | 2 | 316.78 | 0+000 | 0+158.39 | 158.39 | 2 | 316.78
| M1 | 0+000 |  |  |  | 16.68
| M2 | 0+158.39 |  |  |  | 9.67
| M3 | 0+000 |  |  |  | 29.52
| M4 | 0+158.39 |  |  |  | 8.42
| Psje. Las Amapolas | 0+002 | 0+042 | 41 | 2 | 82 | 0+002 | 0+042 | 41 | 2 | 82
| Psje. Oxapampa | 0+000 | 0+047 | 47 | 2 | 94 | 0+000 | 0+047 | 47 | 2 | 94
| V1 ó V11 | 0+407 | 0+048.26 |  |  | 7.78
| V2 ó V12 | 0+027 | 0+030 |  |  | 13.25
| Psje. Las Margaritas | 0+002 | 0+027.5 | 26 | 2 | 52 | 0+002 | 0+027.5 | 26 | 2 | 52
| V13 | 0+027.5 | 0+029.5 |  |  | 14.7
| Psje. Los Jazmines | 0+001 | 0+027.2 | 26.2 | 2 | 52.4 | 0+001 | 0+027.2 | 26.2 | 2 | 52.4
| ó V14 | 0+027.2 | 0+029.5 |  |  | 14.3
| Psje. Los Claveles | 0+001 | 0+027.3 | 26.2 | 2 | 52.4 | 0+001 | 0+027.3 | 26.2 | 2 | 52.4
| V15 | 0+028 | 0+030 |  |  | 8.75
| Psje. Los Nardos | 0+001.5 | 0+058.5 | 57.2 | 2 | 114.4 | 0+001.5 | 0+058.5 | 57.2 | 2 | 114.4
| V21 | 0+058.6 | 0+060 |  |  | 7.2
| Psje. Las Dalias | 0+007.5 | 0+057.5 | 54.8 | 2 | 109.6 | 0+007.5 | 0+057.5 | 54.8 | 2 | 109.6
| V22 |  |  |  |  | 7.45
| V24 | 0+000 | 0+007.5 |  |  | 26.25
| Psje. B | 0+000 | 0+053.52 | 53.52 | 2 | 107.04
| Psje. 1 | 0+002 | 0+016.5 | 14.6 | 1.5 | 21.9 | 0+002 | 0+016.5 | 14.6 | 1.5 | 21.9
| V7 | 0+000 | 0+002 |  |  | 6.2
| V5 | 0+016.5 | 0+020 |  |  | 15.1
METRADOS
| UBICACIÓN | LADO IZQUIERDO |  |  |  |  | LADO DERECHO
|  | Inicio | Fin | Long.(m) | Ancho | Area(m2) | Inicio | Fin | Long.(m) | Ancho | Area(m2)
| Psje. 2 | 0+002 | 0+016.5 | 14.6 | 1.5 | 21.9 | 0+002 | 0+016.5 | 14.6 | 1.5 | 21.9
|  | 0+000 | 0+002 |  |  | 4.68
|  | 0+016.5 | 0+020 |  |  | 9.65
| Jr. Yurimaguas | 0+000 | 0+158.79 | 158.79 | 1.5 | 238.19 | 0+000 | 0+158.79 | 158.79 | 1.5 | 238.19 | Lado derecho menos distancia
| MartilloM-7 | 0+158.9 | 0+161 |  |  | 8.2
| MartilloM-8 | 0+000 |  |  |  | 16.07
| MartilloM-9 | 0+000 |  |  |  | 17.96
| MartilloM-10 | 0+142.33 | 0+144.33 |  |  | 2.45
| Calle 14 de Febrero | 0+000 | 0+074.13 | 74.13 | 1.7 | 126.02
| V23 | 0+009 | 0+015 |  |  | 16.2
| V24 | 0+040 | 0+046 |  |  | 26.25
| M-11 | 0+074.13 |  |  |  | 2.76
Jr. Nauta
|  | 0+000 | 0+060.2 | 60.2 | 1.5 | 90.3
|  | 0+000 | 0+078.88 | 78.88 | 1.5 | 118.32
|  | 0+000 | 0+036.19 | 36.19 | 1.5 | 54.29 |  | Parece que falta una distancia
RESUMEN PARCIAL
En Oxapampa V1 parece ser V11,
| Ubicación | Lado Izquierdo |  | Lado Derecho |  |  | y V2 seria V12
| Los Geranios | 56 |  | 56
| Psje. Las Rosas | 136.43 |  | 88 |  |  | V9 y v10 en las Amapolas?
| Jr. PucallPa | 381.07 |  | 316.78
| Psje. Las Amapolas | 82 |  | 82 |  |  | ¿Existen Veredas en Villarica? M5y M6
| Psje. Oxapampa | 115.03 |  | 94 |  |  | y las Flores?, V16, V17, V18 y V19
| Psje. Las Margaritas | 66.7 |  | 52
| Psje. Los Jazmines | 66.7 |  | 52.4 |  |  | V24 se repite en Las Dalias
| Psje. Los Claveles | 61.15 |  | 52.4 |  |  | y 14 de Febrero
| Psje. Los Nardos | 121.6 |  | 114.4
| Psje. Las Dalias | 143.3 |  | 109.6
| Psje B | 107.04 |  | 0 |  |  | VERFICAR CANTIDADESY DIMENSIONES
| Psje. 1 | 43.2 |  | 21.9
| Psje. 2 | 36.23 |  | 21.9 |  |  | RAMPA PARA DISCAPACITADOS
| Jr. Yurimaguas | 282.87 |  | 238.19 |  |  | 22 Unid. de B =3.00 m b=1 m h=1m |  |  |  | 44
| Calle 14 de Febrero | 171.23 |  | 0 |  |  | 11 Unidades de 1m x 2.60 m |  |  |  | 29.7
| Jr. Nauta | 262.91 |  | 0 |  |  | 5 Unidades de 1m x 1m |  |  |  | 5
| SubTotal | 2133.46 |  | 1299.57 |  |  |  |  | Sub Total |  | 78.7
| TOTAL | 3511.73 |  | M2 |  |  | V26 ? En Nauta
Vereda Adyacente a Losa y M12?
Lado derecho Jr. Pucallpa 1.5 m
V1 y V25?
Oxapampa,Lado derecho menor distancia
Margaritas, lado Izquierdo y derecho 1.50 m
V20?
Error en progresivas Margaritas verificar plano
RAMPA PARA DISCAPACITADOS
|  |  | B1 | b1 | (B1+b1)/2 | h ó L | Area
| Atalaya - Los Geranios | D1 | 2.9 | 0.9 | 1.9 | 1 | 1.9 | 1
| Atalaya - Nauta | D2 |  |  |  |  | 0
| Nauta - Las Rosas | D4 | 2.9 | 0.9 | 1.9 | 1 | 1.9 | 2
| Mora- Pucallpa | D5 | 2.65 |  |  | 0.9 | 2.385
| Mora- Pucallpa | D5 | 2.35 |  |  | 0.9 | 2.115
| Pucallpa - Amapolas | D6 | 2.9 | 0.9 | 1.9 | 1 | 1.9 | 3
| Psje. 1 - Pucallpa (est.) | D7 | 2.9 | 0.9 | 1.9 | 1 | 1.9 | 4
| Psje. 2 - Pucallpa (est.) | D7A | 2.9 | 0.9 | 1.9 | 1 | 1.9 | 5
| Nauta - Pucallpa (est.) | D8 |  | 0.9 |  | 1.15 | 1.035
| Nauta - Pucallpa (est.) | D8 |  | 0.9 |  | 2.65 | 2.385
| C. Mora - Pucallpa | D9 |  | 0.9 |  | 2.95 | 2.655
| Nauta - Pucallpa | D10 |  | 0.9 |  | 2 | 1.8
| Nauta - Pucallpa | D10 |  | 0.9 |  | 0.9 | 0.81
| Nauta - Oxapampa | D11 | POR DEFINIR UBICACIÓN Y TIPO
| Villarica- Nauta | D12 | por arear
| Villarica- Margaritas | D13 | 2.9 | 0.9 | 1.9 | 1 | 1.9 | 6
| Villarica - Yurimaguas | D14 |  | 1.1 |  | 2.65 | 2.915
| Villarica - Yurimaguas |  |  | 0.9 |  | 2.35 | 2.115
| Villarica - Nauta | D16 | por arear
| Nauta - Yurimaguas |  |  | 0.9 |  | 2.8 | 2.52
| Nauta - Yurimaguas |  |  | 0.9 |  | 0.8 | 0.72
| C. Mora - Yurimaguas | D18 |  | 0.9 |  | 3.15 | 2.835
| Los Nardos-Yurimag. | D20 | NO CONSIDERA RAMPA EN DETALLE SI EN GENERAL
| Psje. B - Yurimaguas | D21 | NO CONSIDERA RAMPA EN DETALLE SI EN GENERAL
| Psje. B - 14 Feb. | D22 | NO CONSIDERA RAMPA EN DETALLE SI EN GENERAL
| 14 Feb. - Los Nardos | D24 | 2.9 | 0.9 | 1.9 | 1 | 1.9 | 7
| Las Dalias-Yurimaguas | D25 | 2.9 | 0.9 | 1.9 | 1 | 1.9 | 8
| 14 Feb. - Las Dalias | D23 | NO CONSIDERA RAMPA EN DETALLE SI EN GENERAL
| Villarica - Los Jazmines | D26 | 2.9 | 0.9 | 1.9 | 1 | 1.9 | 9
| Villarica - Los Claveles | D27 | 2.9 | 0.9 | 1.9 | 1 | 1.9 | 10
| Margaritas - Yurimaguas | D29 | 2.9 | 0.9 | 1.9 | 1 | 1.9 | 11
| Nauta - Las Flores | D31 | 2.9 | 0.9 | 1.9 | 1 | 1.9 | 12
47.09
4.02 | SUB BASE GRANULAR e = 0.10 M
| De la partida 4.01 | TOTAL | 3511.73 | M2
4.03 | BASE GRANULAR e = 0.10 M
| De la partida 4.01 | TOTAL | 3511.73 | M2
4.04 | CONCRETO DE F`C=175 Kg/cm2 (con cemento Tipo V) EN VEREDAS e=0.10 M
| De la partida 4.01 | TOTAL | 3511.73 | M2
SE LE DEBERIA RESTAR EL AREA DE RAMPAS Y HACER OTRA PARTIDA PARA ESTAS
4.05 | ENCOFRADOY DESENCOFRADO DE VEREDAS
ESTA PARTIDA PODRIA IR DENTRO DE LA PARTIDA DE VEREDAS
4.O6 | JUNTA DE DILATACION
| Ubicación | LADO IZQUIERDO |  |  |  | LADO DERECHO
|  | Long. (m) | Nº Paños | Ancho | Junta(m) | Long. (m) | Nº Paños | Ancho | Junta(m)
| Los Geranios | 30.6 | 3 | 1.5 | 4.5 | 30.6 | 3 | 1.5 | 4.5
| Psje. Las Rosas | 18.2 | 2 | 1.5 | 3 | 18.2 | 2 | 1.5 | 3
| Psje. 1 | 20.15 | 2 | 1.5 | 3 | 20.15 | 2 | 1.5 | 3
| Psje. 2 | 20.15 | 2 | 1.5 | 3 | 20.15 | 2 | 1.5 | 3
| Jr. PucallPa | 159 | 19 | 1.5 | 28.5 | 159 | 19 | 1.5 | 28.5
|  | 159 | 19 | 1.5 | 28.5 | 159 | 19 | 1.5 | 28.5
| Psje. Las Amapolas | 44.14 | 5 | 1.5 | 7.5 | 44.14 | 5 | 1.5 | 7.5
| Psje. Oxapampa | 19.94 | 2 | 1.5 | 3 | 19.94 | 2 | 1.5 | 3
[6 empty] | 28 | 3 | 1.5 | 4.5
| Losa Deportiva | 31 | 3 | 1.5 | 4.5
| Jr. Villarica | 26 | 3 | 1.5 | 4.5 | 89.39 | 11 | 1.5 | 16.5
| Psje. Las Flores | 26.64 | 3 | 1.5 | 4.5 | 26.64 | 3 | 1.5 | 4.5
|  | 26.64 | 3 | 1.5 | 4.5 | 26.64 | 3 | 1.5 | 4.5
|  | 26.64 | 3 | 1.5 | 4.5 | 26.64 | 3 | 1.5 | 4.5
| Psje. Las Margaritas | 26.5 | 3 | 1.5 | 4.5 | 26.5 | 3 | 1.5 | 4.5
| Psje. Los Jazmines | 31.2 | 3 | 1.5 | 4.5 | 61.6 | 7 | 1.5 | 10.5
| Psje. Los Claveles | 61.6 | 7 | 1.5 | 10.5 | 61.6 | 7 | 1.5 | 10.5
| Jr. Yurimaguas | 61.6 | 7 | 1.5 | 10.5 | 142.33 | 17 | 1.5 | 25.5
| Psje. Los Nardos | 158.79 | 19 | 1.5 | 28.5 | 62 | 7 | 1.5 | 10.5
| Psje. Las Dalias | 86.72 | 10 | 1.5 | 15 | 57.89 | 7 | 1.5 | 10.5
| Calle 14 de Febrero | 62.48 | 7 | 1.5 | 10.5
| Jr. Nauta | 60.2 | 7 | 1.5 | 10.5
|  | 78.88 | 9 | 1.5 | 13.5
|  | 36.39 | 4 | 1.5 | 6
| Psje. B | 53.52 | 6 | 1.5 | 9
[5 empty] | 226.5 |  |  |  | 187.5
264
| Definir cada cuantos ml. se colocarán las juntas | [7 empty] | 39.6
| ojo que todas las veredas no son de 1.50 m de ancho | [7 empty] | 10
| y en los martillos o intersecciones? | [7 empty] | 501.1

## Hoja1
1.00.00 | OBRAS PROVISIONALES
| 1.01.00 | CARTEL DE OBRA REGION CALLAO DE 7.20 M x 3.60 M
|  | CANTIDAD TOTAL |  | 02 UND.
| 1.02.00 | CAMPAMENTO PROVISIONAL DE OBRA
|  | GLOBAL |  | 01 CAMPAMENTO
2.00.00 | OBRAS PRELIMINARES
| 2.01.00 | MOVILIZACION Y DESMOVILIZACION DE EQUIPO
|  | GLOBAL |  | 1
| 2.02.00 | TRAZO, NIVELACION Y REPLANTEO
|  | PISTAS | 2500.7895 | M2
|  | VEREDAS | 3175.618 | M2
|  | TOTAL | 5676.4075 | M2
| 2.03.00 | DEMOLICION DE VEREDAS DE CONCRETO
|  | Demolición de veredasde concreto e=0.10 mt. |  |  |  | 718.36
|  | Nº Vereda | Area (m2) | Nº Vereda | Area (m2)
|  | 1 | 36.321 | 36 | 8.477 | (No se ha considerado un area de 6.10 x 1.50
|  | 2 | 24.457 | 37 | 1.305
|  | 3 | 1.241 | 38 | 1.511
|  | 4 | 2.424 | 39 | 3.796
|  | 5 | 5.512 | 40 | 3.785
|  | 6 | 3.799 | 41 | 3.582
|  | 7 | 25.478 | 42 | 1.18
|  | 8 | 9.736 | 43 | 3.066
|  | 9 | 33.51 | 44 | 5.546
|  | 10 | 8.453 | 45 | 6.536
|  | 11 | 29.775 | 46 | 4.672
|  | 12 | 8.454 | 47 | 5.597
|  | 13 | 14.39 | 48 | 20.128
|  | 14 | 16.478 | 49 | 12.626
|  | 15 | 21.923 | 50 | 25.644
|  | 16 | 13.432 | 51 | 28.03
|  | 17 | 21.929 | 52 | 11.715
|  | 18 | 6.901 | 53 | 1.575
|  | 19 | 8.02 | 54 | 2.423
|  | 20 | 4.99 | 55 | 3.401
|  | 21 | 24.222 | 56 | 1.324
|  | 22 | 36.178 | 57 | 6.931
|  | 23 | 5.662 | 58 | 7.097
|  | 24 | 1.963 | 59 | 6.14
|  | 25 | 2.759 | 60 | 4.52
|  | 26 | 3.503 | 61 | 7.761
|  | 27 | 1.059 | 62 | 21.301
|  | 28 | 4.495 | 63 | 0
|  | 29 | 1.489 | 64 | 10.19
|  | 30 | 11.556 | 65 | 11.464 | (No se ha considerado un area de 12.20x 1.65 y 6.15 x1.12
|  | 31 | 12.018 | 66 | 4.6074 | (No se ha considerado un area de 5.94 x 1.04)
|  | 32 | 0.604 | 67 | 4.982
|  | 33 | 6.488 | 68 | 1.884
|  | 34 | 1.788 | 69 | 42.307
|  | 35 | 4.168 | 70 | 6.117
|  |  |  | 71 | 11.965
|  | SubTotal | 415.175 | SubTotal | 303.1854
|  |  | Total | 718.36
| 2.04.00 | DEMOLICION DE CONSTRUCCIONES PRECARIAS
|  |  | GLOBAL |  | 1
3.00.00 | MOVIMIENTO DE TIERRAS
| 3.01.00 | EXCAVACION A NIVEL DE LA SUBRASANTE
| CALLE |  | Volumen Acumulado (m3)
|  |  | Corte | Relleno
| PSJE. LOS GERANIOS |  | 39.57 | 0
| PSJE. LAS ROSAS |  | 83.95 | 0
| PSJE. LAS AMAPOLAS |  | 64.8 | 0
| PSJE. OXAPAMPA |  | 54 | 0
|  |  | 25.09 | 0
| PSJE. LAS MARGARITAS |  | 120.32 | 0
| PSJE. LOS JAZMINES |  | 61.7 | 0
| PSJE. LOS CLAVELES |  | 51.19 | 0
| PSJE. LAS FLORES |  | 169.27 | 0
| JR. VILLARICA |  | 69.78 | 0
| PSJE. LOS NARDOS |  | 119.55 | 0
| PSJE. LAS DALIAS |  | 121.37 | 0
| VOL. EXT. DE MARTILLOS |  | 16.5496 | 0
|  | Total | 997.1396 | m3
| 3.02.00 | EXCAVACION MANUAL P/VEREDAS (INCL. EXCAV. MANUAL P SARDINEL)
| CALLE |  | DESCRIP. |  | Volumen Acumulado (m3)
[5 empty] | Corte | Relleno
| JR. PUCALLPA |  | Vereda Izquierda |  | 51.47 | 0
|  |  | Vereda Derecha |  | 89.08 | 0
| PASAJE 1 |  | Vereda Izquierda |  | 5.35 | 0
|  | PASAJE 2 | Vereda Derecha |  | 4.45 | 0
| PASAJE 2 |  | Vereda Izquierda |  | 1.54 | 0
|  | PASAJE 2 | Vereda Derecha |  | 3.39 | 0
| PSJE. LOS GERANIOS |  | Vereda Izquierda |  | 1.69 | 1.3
|  |  | Vereda Derecha |  | 3.25 | 0.5
| PSJE. LAS ROSAS |  | Vereda Izquierda |  | 11.4 | 0.26
|  |  | Vereda Derecha |  | 9.89 | 0
| JR. NAUTA |  | Sección Tipo |  | 50.32 | 1.59
| PSJE. LAS AMAPOLAS |  | Vereda Izquierda |  | 0.17 | 3.1
|  |  | Vereda Derecha |  | 3.45 | 3.8
| PSJE. OXAPAMPA |  | Vereda Izquierda |  | 7.95 | 0.83
|  |  | Vereda Derecha |  | 4.63 | 0
|  |  | Vereda Ancha |  | 16.59 | 0
| JR. VILLARICA |  | Vereda Izquierda + Jardin |  | 10.52 | 0
|  |  | Vereda Derecha + Jardin |  | 33.82 | 0
| PSJE. LAS MARGARITAS |  | Vereda Izquierda |  | 13.45 | 0
|  |  | Vereda Derecha |  | 6.23 | 0 | *
| PSJE. LOS JAZMINES |  | Vereda Izquierda |  | 7.54 | 0
|  |  | Vereda Derecha |  | 4.56 | 0
| PSJE. LOS CLAVELES |  | Vereda Izquierda |  | 0 | 0.9
|  |  | Vereda Derecha |  | 0.75 | 0.1
| PSJE. LAS FLORES |  | Vereda Izquierda |  | 13.35 | 0
|  |  | Vereda Derecha |  | 18.76 | 0
| JR. YURIMAGUAS |  | Vereda Izquierda |  | 47.63 | 1.05
|  |  | Vereda Derecha |  | 56.86 | 0
| PSJE. LOS NARDOS |  | Vereda Izquierda |  | 0.39 | 0 | *
|  |  | Vereda Derecha |  | 8.96 | 0
| PSJE. LAS DALIAS |  | Vereda Izquierda |  | 10.02 | 0 | *
|  |  | Vereda Derecha |  | 10.92 | 0
| CA. 14 DE FEBRERO |  | Vereda Izquierda |  | 49.72 | 0
| PASAJE B |  | Sección Tipo |  | 13.98 | 0
| PASAJE S/N |  | Vereda Derecha |  | 15.43 | 0
| RAMPAS ENTRE PSJE 1-2 |  |  |  | 3.7 | 0
| RAMPAS ENTRE PSJE 1-2 |  |  |  | 2.22 | 0
| JARDIN |  |  |  | 229.3527 | 0
| MARTILLOS DE VEREDAS |  |  |  | 129.5754 | 0
|  |  | TOTAL M3 |  | 952.3581 | 13.43
| 3.03.00 | ELIMINACION DE MATERIAL EXCEDENTE Dp= 15Km
Proveniente de la Demolición
|  |  | Area(m2) | Espesor (m) | Fact. Esponj. | Volumen a eliminar (m3)
|  |  | 718.36 | 0.1 | 1.4 | 100.57
Proveniente de la Excavacion
|  |  | Volumen(m3) | Fact. Esponj. | Volumen a eliminar (m3)
|  | Pista | 443.1289 | 1.25 | 553.91
|  |  | Total |  | 654.48 | m3
| 3.04.00 | ELIMINACION DE MATERIAL EXCEDENTE Dp= 35 Km
Los primeros 30 cm de profundidad provenientes del Corte (Excavación)
|  |  | Volumen(m3) | Fact. Esponj. | Volumen a eliminar (m3)
|  | Vereda | 952.3581 | 1.25 | 1190.45
|  | Pista* | 554.0108 | 1.25 | 692.51
|  |  |  | Total | 1882.96 | m3
|  | *Considerando: | 55.56% | del Volumen Total que es de |  | 997.1396
el 44.44% restante se considerara en la partida 3.03.00
| 3.05.00 | RELLENO CON MATERIAL PRESTADO
Ver Cuadro de Partida 3.02.00
4.00.00 | PISTAS
| 4.01.00 | PERFILADO Y COMPACTADO DE LA SUBRASANTE EN PISTAS
METRADOS
| UBICACIÓN |  | Long.(m) | Ancho | Area(m2)
| Los Geranios |  | 31 | 3.9 | 120.9
| M1-M2 |  |  |  | 4.3
| M3-M4 |  |  |  | 5.3
| Psje.Las Rosas |  | 48.95 | 4 | 195.8
| M5-M6 |  |  |  | 6.7
| Psje. Las Amapolas |  | 44.75 | 4 | 179
| M7-M8 |  |  |  | 30
| M9 |  |  |  | 4.7
| Psaje. Oxapampa |  | 15.11 | 3.2 | 48.352
|  |  | 21.45 | 5.55 | 119.0475
| M11-M12 |  |  |  | 21.4
| Psje. Las Margaritas |  | 59.8 | 3.9 | 233.22
| M15 |  |  |  | 12.4
| M28-M29 |  |  |  | 35.6
| Psje. Los Jazmines |  | 29.9 | 4.4 | 131.56
| M16-M17 |  |  |  | 13.1
| M21-M22 |  |  |  | 9.2
| Jr. Villarica |  | 44.5 | 6.1 | 271.45
| Psje. Los Claveles |  | 30.4 | 3.2 | 97.28
| M18-M19 |  |  |  | 12.1
| M23-M24 |  |  |  | 4.2
| Psje. Los Nardos |  | 60 | 4 | 240
| M30-M31 |  |  |  | 39.8
| M34-M35 |  |  |  | 9.8
| Psje. Las Dalias |  | 57 | 4 | 228
| M32-M33 |  |  |  | 41.1
| M36-M37 |  |  |  | 24.6
| Pasaje Las Flores |  | 83.6 | 3.8 | 317.68
| M26-M27 |  |  |  | 12.9
| M20-M25 |  |  |  | 8
| M43-M44 |  |  |  | 23.3
|  | TOTAL(m2) |  |  | 2500.7895
| 4.02.00 | SUB BASE GRANULAR E= 0.25 MT.
Ver partida 4.01.00
|  |  |  | 2500.7895 | m2
| 4.03.00 | BASE GRANULAR E= 0.15 MT.
Ver partida 4.01.00
|  |  |  | 2500.7895 | m2
| 4.04.00 | IMPRIMACION ASFALTICA
Ver partida 4.01.00
|  |  |  | 2500.7895 | m2
| 4.05.00 | CARPETA ASFALTICA EN CALIENTE E=2"
Ver partida 4.01.00
|  |  |  | 2500.7895 | m2
5.00.00 | VEREDAS
| 5.01.00 | ESCARIFICACION, NIVELACION Y COMPACTACION (MANUAL)DE LA SUBRASANTE
| METRADOS | [9 empty] | 431.918 | 0.3 | 129.5754
| UBICACIÓN |  | LADO IZQUIERDO |  |  | LADO DERECHO
|  |  | Long.(m) | Ancho | Area(m2) | Long.(m) | Ancho | Area(m2) | [5 empty] | 3.1416
| Los Geranios |  | 30.2 | 1 | 30.2 | 31 | 1 | 31
| M1 |  |  |  | 1.1 | [5 empty] | 1.2 | 1.2 | 1.2 | 1.1 | 0.34 | 1.44
| M2 |  |  |  | 1.1 | [5 empty] | 1.2 | 1.2 | 1.2 | 1.1 | 0.34 | 1.44
| Psje.Las Rosas |  | 42.6 | 1 | 42.6 | 48.95 | 1 | 49
| M3 |  |  |  | 0.8 | [5 empty] | 1 | 1 | 1 | 0.8 | 0.2 | 1
| M4 |  |  |  | 0.8 | [5 empty] | 1 | 1 | 1 | 0.8 | 0.2 | 1
| M5 |  |  |  | 1.3 | [5 empty] | 1.286 | 1.286 | 1.286 | 1.3 | 0.3538 | 1.6538
| M6 |  |  |  | 1.2 | [5 empty] | 1.227 | 1.227 | 1.227 | 1.2 | 0.30553 | 1.5055
| Jr.Pucallpa |  | 157.8 | 2 | 315.6 | 146.95 | 1.5 | 220.4
| M41 |  |  |  | 16.7
| M42 |  |  |  | 9.7
| M39 |  |  |  | 29.5
| M40 |  |  |  | 8.4
| Psje. Las Amapolas |  | 44.7 | 1 | 44.7 | 44.8 | 1 | 44.8
| M7 |  |  |  | 12 | [5 empty] | 3.904 | 3.904 | 3.904 | 12 | 3.2412 | 15.2412
| M8 |  |  |  | 12 | [5 empty] | 3.904 | 3.904 | 3.904 | 12 | 3.2412 | 15.2412
| M9 |  |  |  | 0.8 | [5 empty] | 1 | 1 | 1 | 0.8 | 0.2 | 1
| Psje. Oxapampa |  | 30.05 | 1.8 | 54.1 | 17.65 | 1.75 | 30.9
56.9
| M11 |  |  |  | 2.3 | [5 empty] | 2.5 | 2.5 | 2.5 | 4.9 | 1.35 | 6.25
| M12 |  |  |  | 4.9 | [5 empty] | 2.5 | 2.5 | 2.5 | 4.9 | 1.35 | 6.25
| M13 |  |  |  | 8.62
| Psje. Las Margaritas |  | 59.8 | 1 | 59.8 | 53.25 | 1 | 53.3
| M20 |  |  |  | 0.8 | [5 empty] | 1 | 1 | 1 | 0.8 | 0.2 | 1
| M28 |  |  |  | 14.9 | [5 empty] | 4.35 | 4.35 | 4.35 | 14.9 | 4.0225 | 18.9225
| M29 |  |  |  | 14.9 | [5 empty] | 4.35 | 4.35 | 4.35 | 14.9 | 4.0225 | 18.9225
| Psje. Los Jazmines |  | 29.75 | 1 | 29.8 | 30.15 | 1 | 30.2
| M21 |  |  |  | 0.8 | [5 empty] | 1 | 1 | 1 | 0.8 | 0.2 | 1
| M22 |  |  |  | 0.8 | [5 empty] | 1.8 | 1 | 1 | 0.8 | 0.2 | 1
| Psje. Los Claveles |  | 30.35 | 1 | 30.4 | 30.3 | 1 | 30.3
| M23 |  |  |  | 0.8 | [5 empty] | 1 | 1 | 1 | 0.8 | 0.2 | 1
| M24 |  |  |  | 0.8 | [5 empty] | 1 | 1 | 1 | 0.8 | 0.2 | 1
| Psje. Los Nardos |  | 60 | 1 | 60 | 59.85 | 1 | 59.9
| M30 |  |  |  | 16.6 | [5 empty] | 4.601 | 4.601 | 4.601 | 16.6 | 4.5692 | 21.1692
| M31 |  |  |  | 17 | [5 empty] | 4.65 | 4.65 | 4.65 | 17 | 4.6225 | 21.6225
| Psje. Las Dalias |  | 58.9 | 1 | 58.9 | 54 | 1 | 54
| M32 |  |  |  | 17.8 | [5 empty] | 4.755 | 4.755 | 4.755 | 17.8 | 4.81 | 22.61
| M33 |  |  |  | 17.3 | [5 empty] | 4.694 | 4.694 | 4.694 | 17.3 | 4.7336 | 22.0336
| Psje. B |  | 53.5 | 2 | 107
| M48 |  |  |  | 20.5 | [5 empty] | 5.107 | 5.107 | 5.107 | 20.5 | 5.5814 | 26.0814
| Psje. 1 |  | 18.4 | 1.5 | 27.6 | 15 | 1.5 | 22.5
| V1 |  |  |  | 25
| Psje. 2 |  | 17.8 | 1.5 | 26.7 | 15.45 | 1.5 | 23.2
| V2 |  |  |  | 14.5
| Jr. Yurimaguas |  | 145.6 | 1.5 | 218.4 | 113.35 | 1.52 | 172.3
| M50 |  |  |  | 14.248
| M49 |  |  |  | 15.9
| Calle 14 de Febrero |  | 27.5 | 2.3 | 183.5
| M51 |  |  |  | 4.9
| M34 |  |  |  | 2.3 | [5 empty] | 2.5 | 2.5 | 2.5 | 4.9 | 1.35 | 6.25
| M35 |  |  |  | 2.3 | [5 empty] | 1.701 | 1.701 | 1.701 | 2.3 | 0.5934 | 2.8934
| M36 |  |  |  | 2.3 | [5 empty] | 1.698 | 1.698 | 1.698 | 2.3 | 0.5832 | 2.8832
| M37 |  |  |  | 2.6 | [5 empty] | 1.7 | 1.7 | 1.7 | 2.3 | 0.59 | 2.89
| M14 |  |  |  | 5.95
| Pasaje S/N |  | 59.6 | 1.2 | 71.5
| Jr. Nauta |  | 180.246 | 1.4 | 275
| M43 |  |  |  | 2.55
| M46 |  |  |  | 6.45
| M38 |  |  |  | 2.85
| M44 |  |  |  | 2.65
| M47 |  |  |  | 2.7 | [5 empty] | 2 | 1.7 | 1.85 | 2.7 | 0.7225 | 3.4225
| Pasaje Las Flores |  | 71.45 | 1 | 71.5 | 83.7 | 1 | 83.7
| M25 |  |  |  | 0.8 | [5 empty] | 1.5 | 1 | 1 | 0.8 | 0.2 | 1
| M26 |  |  |  | 4 | [5 empty] | 2.254 | 2.254 | 2.254 | 4 | 1.0805 | 5.0805
| M27 |  |  |  | 4.5 | [5 empty] | 2.382 | 2.382 | 2.382 | 4.5 | 1.1739 | 5.6739
| Jiron Villarica |  | 19.6 | 1.65 | 32.3 | 65.7 | 1.5 | 98.6
| M45 |  |  |  | 5
| M15 |  |  |  | 3.9
| M16 |  |  |  | 3.9 | [5 empty] | 2.242 | 2.242 | 2.242 | 3.9 | 1.1266 | 5.0266
| M17 |  |  |  | 3.9 | [5 empty] | 2.24 | 2.24 | 2.24 | 3.9 | 1.1176 | 5.0176
| M18 |  |  |  | 3.7 | [5 empty] | 2.172 | 2.172 | 2.172 | 3.7 | 1.0176 | 4.7176
| M19 |  |  |  | 3.9 | [5 empty] | 2.242 | 2.242 | 2.242 | 3.9 | 1.1266 | 5.0266
|  | TOTAL x LADO (m2) |  |  | 2171.518 |  |  | 1004.1
[15 empty] | 55.1654 | 0.3
|  |  |  | TOTAL | 3175.618 | M2 | [8 empty] | 16.5496
| 5.02.00 | SUB BASE GRANULAR E=0.10 MT.
Ver Partida 5.01.00
|  |  |  | 3175.618 | m2
| 5.03.00 | BASE GRANULAR E=0.10 MT. - veredas
Ver Partida 5.01.00
|  |  |  | 3175.618 | m2
| 5.04.00 | CONCRETO f'c=175 kg/cm2 CON CEMENTO TIPO V EN VEREDAS INC. SARDINEL
Ver Partida 5.01.00
|  |  |  | 3175.618 | m2
| 5.05.00 | ENCOFRADO Y DESENCOFRADO INC. SARDINEL
| UBICACIÓN |  |  | LONG. (ml) |  | UBICACIÓN |  |  | LONG. (ml)
| Los Geranios |  |  | 61.2 |  | Psje. Los Nardos |  |  | 120
| M1 |  |  | 1.9 |  | M30 |  |  | 7.2
| M2 |  |  | 1.9 |  | M31 |  |  | 7.3
| Psje.Las Rosas |  |  | 91.7 |  | Psje. Las Dalias |  |  | 108
| M3 |  |  | 1.6 |  | M32 |  |  | 7.5
| M4 |  |  | 1.6 |  | M33 |  |  | 7.4
| M5 |  |  | 2 |  | Psje. B |  |  | 53.5
| M6 |  |  | 1.9 |  | M48 |  |  | 8
| Jr.Pucallpa |  |  | 309.8 |  | M47 |  |  | 2.9
| M41 |  |  | 6.8 |  | Jr. Yurimaguas |  |  | 276.7
| M42 |  |  | 6 |  | M50 |  |  | 6.8
| M39 |  |  | 10 |  | M49 |  |  | 6.7
| M40 |  |  | 5.9 |  | Calle 14 de Febrero |  |  | 58.2
| Psje. Las Amapolas |  |  | 89.7 |  | M34 |  |  | 2.7
| M7 |  |  | 6.1 |  | M35 |  |  | 2.7
| M8 |  |  | 6.1 |  | M36 |  |  | 2.7
| M9 |  |  | 1.6 |  | M37 |  |  | 4.6
| M10 |  |  | 1.6 |  | Jr. Nauta |  |  | 180.4
| Psje. Oxapampa |  |  | 60.5 |  | M43 |  |  | 3.6
| M11 |  |  | 5.6 |  | M46 |  |  | 4.9
| M12 |  |  | 4 |  | M38 |  |  | 2.8
| M13 |  |  | 4.2 |  | M44 |  |  | 4.1
| LOZA DEPORTIVA |  |  |  |  | Pasaje Las Flores |  |  | 155.5
| M45 |  |  | 2.7 |  | M25 |  |  | 2.8
| Psje. Las Margaritas |  |  | 113.8 |  | M26 |  |  | 3.5
| M20 |  |  | 1.6 |  | M27 |  |  | 3.7
| M28 |  |  | 6.8 |  | Jiron Villarica |  |  | 85.8
| M29 |  |  | 6.8 |  | M14 |  |  | 2.7
| Psje. Los Jazmines |  |  | 59.8 |  | M15 |  |  | 3.5
| M21 |  |  | 1.6 |  | M16 |  |  | 3.5
| M22 |  |  | 2.8 |  | M17 |  |  | 3.5
| Psje. Los Claveles |  |  | 114.4 |  | M18 |  |  | 3.4
| M23 |  |  | 1.6 |  | M19 |  |  | 3.5
| M24 |  |  | 1.6 |  | Pasaje 1 |  |  | 33.5
| Pasaje S/N |  |  | 59.6 |  | Pasaje 2 |  |  | 33.6
|  |  |  | 1054.8 |  |  |  |  | 1217.2
|  |  | TOTAL = | 2272 | ML
| 5.06.00 | JUNTAS DE DILATACION - VEREDAS
| UBICACIÓN |  | METRADOS
|  |  | LADO IZQUIERDO |  |  |  | LADO DERECHO
|  |  | LONG. (m) | Nº JUNTAS | ANCHO | TOTAL (m) | LONG. (m) | Nº JUNTAS | ANCHO | TOTAL (m)
| LOS GERANIOS |  | 30.2 | 7 | 1 | 7 | 31 | 7 | 1 | 7
|  |  |  | 1 | 1.2 | 1.2 |  | 1 | 1.2 | 1.2
| LAS ROSAS |  | 18.5 | 5 | 1 | 5 | 49 | 11 | 1 | 11
|  |  | 24.2 | 6 | 1 | 6
| NAUTA |  | 34.5 | 8 | 1.5 | 12
|  |  | 25 | 6 | 1.5 | 9
|  |  | 44 | 10 | 1.5 | 15
|  |  | 24.9 | 6 | 2.35 | 14.1
|  |  | 28.8 | 7 | 1.5 | 10.5
|  |  | 23.2 | 6 | 1.5 | 9
| PASAJE 1 |  | 18.4 | 5 | 1.5 | 7.5 | 18.4 | 5 | 1.5 | 7.5
|  |  |  | 1 | 1.5 | 1.5 |  | 1 | 1.5 | 1.5
|  |  |  | 1 | 0.45 | 0.45
| PASAJE2 |  | 17.8 | 5 | 1.5 | 7.5 | 17.8 | 5 | 1.5 | 7.5
|  |  |  | 1 | 1.5 | 1.5 |  | 1 | 1.5 | 1.5
|  |  |  | 1 | 0.48 | 0.48
| UBICACIÓN |  | METRADOS
|  |  | LADO IZQUIERDO |  |  |  | LADO DERECHO
|  |  | LONG. (m) | Nº JUNTAS | ANCHO | TOTAL (m) | LONG. (m) | Nº JUNTAS | ANCHO | TOTAL (m)
| PUCALLPA |  | 157.8 | 33 | 2 | 66 | 122 | 25 | 2 | 50
[7 empty] | 30 | 7 | 2.13 | 14.91
| LAS AMAPOLAS |  | 44.7 | 10 | 1 | 10 | 45 | 10 | 1 | 10
| OXAPAMPA |  | 12.5 | 4 | 4.65 | 18.6 | 19 | 5 | 1.75 | 8.75
|  |  | 30 | 7 | 1.8 | 12.6 |  | 1 | 1.7 | 1.7
| LOSA DEPORTIVA |  |  | 1 | 2 | 2
| VILLARICA |  | 19.8 | 5 | 1.65 | 8.25 | 21 | 5 | 1.5 | 7.5
[7 empty] | 22 | 5 | 1.5 | 7.5
[7 empty] | 23 | 6 | 1.5 | 9
| LAS MARGARITAS |  | 59.8 | 13 | 1 | 13 | 24 | 6 | 1 | 6
[7 empty] | 30 | 7 | 1 | 7
| LOS JAZMINES |  | 29.8 | 7 | 1 | 7 | 30 | 7 | 1.8 | 12.6
| LOS CLAVELES |  | 30.4 | 7 | 1 | 7 | 84 | 18 | 1 | 18
| LAS FLORES |  | 23.7 | 6 | 1 | 6 | 84 | 1.5 | 1.5 | 2.25
|  |  | 23.9 | 6 | 1 | 6
|  |  | 23.9 | 6 | 1 | 6
| YURIMAGUAS |  | 65.2 | 14 | 1.5 | 21 | 77 | 16 | 1.5 | 24
|  |  | 80.5 | 17 | 1.5 | 25.5 | 24 | 6 | 1.5 | 9
[7 empty] | 30 | 7 | 1.5 | 10.5
| LOS NARDOS |  | 60 | 13 | 1 | 13 | 60 | 13 | 1 | 13
| LAS DALIAS |  | 54 | 12 | 1 | 12 | 54 | 12 | 1 | 12
| PASAJE B |  | 53.5 | 12 | 2 | 24
| 14 DE FEBRERO |  | 12 | 3 | 2.3 | 6.9
|  |  | 22.8 | 6 | 2.3 | 13.8
|  |  | 29.3 | 7 | 3.75 | 26.25
| PASAJE SIN NOMBRE |  | 59.6 | 13 | 1.2 | 15.6
|  |  |  | TOTAL LADO IZQ. |  | 428.23 |  | TOTAL LADO DER. |  | 260.91
[5 empty] | Total | 689.14 | ml
| 5.07.00 | CURADO CON ADITIVO TIPO MEMBRANA
Ver Partida 5.01.00
|  |  |  | 3175.618 | m2
6.00.00 | IMPACTO AMBIENTAL
| 6.01.00 | DISPOSICION DEL RESIDUO EN RELLENO SANITARIO
Del Volumen a eliminar a una Dp= 35 Km
|  |  |  | Total | 1882.96 | m3
| 6.02.00 | CERCO DE PROTECCION CON TELA DE ARTILLERIA H=3.75m
|  |  |  | Total | 660 | ml
| 6.03.00 | PARANTES DE MADERA D=3"
|  |  |  | Total | 110 | und.
7.00.00 | VARIOS
| 7.01.00 | SUMINISTRO Y COLOCACION DE TIERRA DE CHACRA H=0.15 m
Area donde se colocara tierra de Chacra:
|  | Ubicación | Long. (plano) | Ancho (plano) | ¶ x Diam.2/4 | Total (m2)
|  | Psje. 1 | 15 | 2.15 | 3.6287 | 35.8787
|  | Psje. 2 | 15.5 | 1.5 | 1.77 | 25.02
|  | Pucallpa | 303.36 | 2.1 |  | 637.056
|  | Yurimaguas | 255.85 | 3.05 |  | 780.3425
|  | Villarica (der.) | 65.86 | 0.65 |  | 42.809
|  | Villarica (izq.) | 19.78 | 0.4 |  | 7.912
|  | Total de Jardines (m2) |  |  |  | 1529.0182 |  | 0.15
229.3527
|  | TOTAL = | 1529.0182 | m2
| 7.02.00 | SUMINISTRO Y COLOCACION DE GRASS
Area donde se colocara tierra de Grass:
|  | Ubicación | Long. (plano) | Ancho (plano) | ¶ x Diam.2/4 | Total (m2)
|  | Psje. 1 | 15 | 2.15 | 3.6287 | 35.8787
|  | Psje. 2 | 15.5 | 1.5 | 1.77 | 25.02
|  | Pucallpa | 303.36 | 2.1 |  | 637.056
|  | Yurimaguas | 255.85 | 3.05 |  | 780.3425
|  | Villarica (der.) | 65.86 | 0.65 |  | 42.809
|  | Villarica (izq.) | 19.78 | 0.4 |  | 7.912
|  | Total de Jardines (m2) |  |  |  | 1529.0182
|  | TOTAL = | 1529.0182 | m2
| 7.03.00 | SEÑAL ECOLOGICA
|  |  |  | Total | 7 | und.
| 7.04.00 | NIVELACION DE CAJAS DE AGUA
|  |  |  | Total | 205 | und.
| 7.05.00 | NIVELACION DE CAJAS DE AGUA (Demolición)
|  |  |  | Total | 115 | und.
| 7.06.00 | NIVELACION DE TAPAS DE DESAGUE
|  |  |  | Total | 205 | und.
| 7.07.00 | NIVELACION DE TAPAS DE DESAGUE (Demolición)
|  |  |  | Total | 75 | und.
| 7.08.00 | SARDINEL SUMERGIDO 0.30 X 0.10 M
|  | OXAPAMPA | 12.6 + 1.55= | 14.15
|  | VILLARICA | 33.90 + 6.30 | 40.2
|  |  | TOTAL | 54.35 | M
| 7.09.00 | EXCAVACION DE SARDINEL SUMERGIDO
|  | longitud | ancho | altura | Volumen
|  | 54.35 | 0.1 | 0.3 | 1.63 | m3
| 7.10.00 | ENCOFRADO Y DESENCOFRADO PARA SARDINEL SUMERGIDO
|  | OXAPAMPA | 12.6 + 1.55= | 14.15
|  | VILLARICA | 33.90 + 6.30 | 40.2
|  |  | TOTAL | 54.35 | M
| 7.11.00 | PINTURA LINEAL CONTINUA AMARILLA e=0.10 M
|  | JR. PUCALLPA |  | Lado Izquierdo |  | 157.74
|  |  |  | Lado Derecho 1 |  | 109.64
|  |  |  | Lado Derecho 2 |  | 25.93
|  | PSJE. LOS GERANIOS |  | Lado Izquierdo |  | 31.05
|  |  |  | Lado Derecho |  | 31.2
|  | PSJE. LAS ROSAS |  | Lado Izquierdo 1 |  | 18.5
|  |  |  | Lado Izquierdo 2 |  | 24.1
|  |  |  | Lado Derecho |  | 48.92
|  | PSJE. LAS AMAPOLAS |  | Lado Izquierdo |  | 44.7
|  |  |  | Lado Derecho |  | 44.83
|  | PSJE. OXAPAMPA |  | Lado Izquierdo |  | 30.05
|  |  |  | Lado Derecho |  | 35.61
|  | JR. VILLA RICA |  | Lado Izquierdo 1 |  | 44.63
|  |  |  | Lado Izquierdo 2 |  | 43.37
|  |  |  | Lado Derecho 1 |  | 21.17
|  |  |  | Lado Derecho 2 |  | 22.1
|  |  |  | Lado Derecho 3 |  | 23.3
|  | PSJE. LAS MARGARITAS |  | Lado Izquierdo |  | 59.8
|  |  |  | Lado Derecho 1 |  | 23.97
|  |  |  | Lado Derecho 2 |  | 29.74
|  | PSJE. LOS JAZMINES |  | Lado Izquierdo |  | 23.73
|  |  |  | Lado Derecho |  | 30.12
|  | PSJE. LOS CLAVELES |  | Lado Izquierdo |  | 30.4
|  |  |  | Lado Derecho |  | 30.24
|  | PSJE. LAS FLORES |  | Lado Izquierdo 1 |  | 23.73
|  |  |  | Lado Izquierdo 2 |  | 23.87
|  |  |  | Lado Izquierdo 3 |  | 23.88
|  |  |  | Lado Derecho |  | 83.63
|  | JR. YURIMAGUAS |  | Lado Izquierdo 1 |  | 64.95
|  |  |  | Lado Izquierdo 2 |  | 79.68
|  |  |  | Lado Derecho 1 |  | 73.53
|  |  |  | Lado Derecho 2 |  | 16.59
|  |  |  | Lado Derecho 3 |  | 22.67
|  | PSJE. LOS NARDOS |  | Lado Izquierdo |  | 60.04
|  |  |  | Lado Derecho |  | 59.84
|  | PSJE. LAS DALIAS |  | Lado Izquierdo |  | 58.9
|  |  |  | Lado Derecho |  | 54.06
|  | TOTAL ML |  |  |  | 1630.21

## elim. exced.
3.03 | ELIMINACION MANUAL DE EXCEDENTES Dp = 5 Km
| Procedencia | Area(m2) | Espesor(m) | Vol. Parcial(m3) | Fact. Esponj. | Volumen(m3)
| Veredas de Concreto | 766.69 | 0.1 | 76.669 | 1.4 | 107.34
3.04 | ELIMINACION MANUAL DE EXCEDENTES Dp = 35 Km
| Procedencia | Area(m2) | Espesor(m) | Vol. Parcial(m3) | Factor Esponj. | Volumen(m3)
| Excav. Sub. Veredas | - | - | 1654.18 | 1.3 | 2150.43
| Sardineles | - | - | 0 | 1.3 | 0
| Mat.Suelt.xT.de Chacra | 2569.15 | 0.15 | 385.3725 | 1.3 | 500.98
[5 empty] | Total | 2651.41