## Reja y puerta metalicas
INCIDENCIA DE INSUMOS EN CARPINTERIA METALICA
PROTECTOR METALICO TIPO R-11 (3.30 x 0.70) |  |  |  |  | Area puerta= | 2.31 | m2
[5 empty] | % Desperdicio= | 3%
Elemento | Cantidad | Largo (m) |  | Parcial (m) | Desperdicio | Acumulado (m) | incidencia/m2 de Protector
Marco Vertical (< 1 1/2" x 1 1/2" x 3/16") | 2 | 3.4 |  | 6.8 | 7.004 | 8.446 | 3.6563
Marco Horizontal (< 1 1/2" x 1 1/2" x 3/16") | 2 | 0.7 |  | 1.4 | 1.442
Refuerzo Horizontal ( Ø liso 3/8") | 2 | 3.3 |  | 6.6 | 6.798 | 9.682 | 4.1913
Refuerzo Vertical ( Ø liso 3/8") | 4 | 0.7 |  | 2.8 | 2.884
Anclajes | 14 |  |  | 14 |  | 14 | 6.0606
Elemento | Cantidad | Largo (m) | Ancho (m) | Parcial (m2) | Desperdicio | Acumulado (m2) | incidencia/m2 de Protector
Malla Galvanizada 2" x 2" x Nº 10 | 1 | 3.3 | 0.7 | 2.31 | 0.0693 | 2.3793 | 1.03
PROTECTOR METALICO TIPO R-12 (3.225 x 1.75) |  |  |  |  | Area puerta= | 5.6437 | m2
[5 empty] | % Desperdicio= | 3%
Elemento | Cantidad | Largo (m) |  | Parcial (m) | Desperdicio | Acumulado (m) | incidencia/m2 de Protector
Marco Vertical (< 1 1/2" x 1 1/2" x 3/16") | 2 | 3.325 |  | 6.65 | 6.8495 | 10.4545 | 1.8524
Marco Horizontal (< 1 1/2" x 1 1/2" x 3/16") | 2 | 1.75 |  | 3.5 | 3.605
Refuerzo Horizontal ( Ø liso 3/8") | 4 | 3.225 |  | 12.9 | 13.287 | 20.497 | 3.6318
Refuerzo Vertical ( Ø liso 3/8") | 4 | 1.75 |  | 7 | 7.21
Anclajes | 16 |  |  | 16 |  | 16 | 2.835
Elemento | Cantidad | Largo (m) | Ancho (m) | Parcial (m2) | Desperdicio | Acumulado (m2) | incidencia/m2 de Protector
Malla Galvanizada 2" x 2" x Nº 10 | 1 | 3.225 | 1.75 | 5.6437 | 0.16931 | 5.8131 | 1.03
PROTECTOR METALICO TIPO R-13 (3.225 x 0.70) |  |  |  |  | Area puerta= | 2.2575 | m2
[5 empty] | % Desperdicio= | 3%
Elemento | Cantidad | Largo (m) |  | Parcial (m) | Desperdicio | Acumulado (m) | incidencia/m2 de Protector
Marco Vertical (< 1 1/2" x 1 1/2" x 3/16") | 2 | 3.325 |  | 6.65 | 6.8495 | 8.2915 | 3.6729
Marco Horizontal (< 1 1/2" x 1 1/2" x 3/16") | 2 | 0.7 |  | 1.4 | 1.442
Refuerzo Horizontal ( Ø liso 3/8") | 2 | 3.225 |  | 6.45 | 6.6435 | 9.5275 | 4.2204
Refuerzo Vertical ( Ø liso 3/8") | 4 | 0.7 |  | 2.8 | 2.884
Anclajes | 14 |  |  | 14 |  | 14 | 6.2016
Elemento | Cantidad | Largo (m) | Ancho (m) | Parcial (m2) | Desperdicio | Acumulado (m2) | incidencia/m2 de Protector
Malla Galvanizada 2" x 2" x Nº 10 | 1 | 3.225 | 0.7 | 2.2575 | 0.067725 | 2.3252 | 1.03
PROTECTOR METALICO TIPO R-14 (3.05 x 1.75) |  |  |  |  | Area puerta= | 5.3375 | m2
[5 empty] | % Desperdicio= | 3%
Elemento | Cantidad | Largo (m) |  | Parcial (m) | Desperdicio | Acumulado (m) | incidencia/m2 de Protector
Marco Vertical (< 1 1/2" x 1 1/2" x 3/16") | 2 | 3.15 |  | 6.3 | 6.489 | 10.094 | 1.8911
Marco Horizontal (< 1 1/2" x 1 1/2" x 3/16") | 2 | 1.75 |  | 3.5 | 3.605
Refuerzo Horizontal ( Ø liso 3/8") | 4 | 3.05 |  | 12.2 | 12.566 | 19.776 | 3.7051
Refuerzo Vertical ( Ø liso 3/8") | 4 | 1.75 |  | 7 | 7.21
Anclajes | 16 |  |  | 16 |  | 16 | 2.9977
Elemento | Cantidad | Largo (m) | Ancho (m) | Parcial (m2) | Desperdicio | Acumulado (m2) | incidencia/m2 de Protector
Malla Galvanizada 2" x 2" x Nº 10 | 1 | 3.05 | 1.75 | 5.3375 | 0.16012 | 5.4976 | 1.03
PROTECTOR METALICO TIPO R-15 (3.05 x 0.70) |  |  |  |  | Area puerta= | 2.135 | m2
[5 empty] | % Desperdicio= | 3%
Elemento | Cantidad | Largo (m) |  | Parcial (m) | Desperdicio | Acumulado (m) | incidencia/m2 de Protector
Marco Vertical (< 1 1/2" x 1 1/2" x 3/16") | 2 | 3.15 |  | 6.3 | 6.489 | 7.931 | 3.7148
Marco Horizontal (< 1 1/2" x 1 1/2" x 3/16") | 2 | 0.7 |  | 1.4 | 1.442
Refuerzo Horizontal ( Ø liso 3/8") | 2 | 3.05 |  | 6.1 | 6.283 | 9.167 | 4.2937
Refuerzo Vertical ( Ø liso 3/8") | 4 | 0.7 |  | 2.8 | 2.884
Anclajes | 14 |  |  | 14 |  | 14 | 6.5574
Elemento | Cantidad | Largo (m) | Ancho (m) | Parcial (m2) | Desperdicio | Acumulado (m2) | incidencia/m2 de Protector
Malla Galvanizada 2" x 2" x Nº 10 | 1 | 3.05 | 0.7 | 2.135 | 0.06405 | 2.1991 | 1.03
PROTECTOR METALICO TIPO R-16 (3.55 x 0.70) |  |  |  |  | Area puerta= | 2.485 | m2
[5 empty] | % Desperdicio= | 3%
Elemento | Cantidad | Largo (m) |  | Parcial (m) | Desperdicio | Acumulado (m) | incidencia/m2 de Protector
Marco Vertical (< 1 1/2" x 1 1/2" x 3/16") | 2 | 3.65 |  | 7.3 | 7.519 | 8.961 | 3.606
Marco Horizontal (< 1 1/2" x 1 1/2" x 3/16") | 2 | 0.7 |  | 1.4 | 1.442
Refuerzo Horizontal ( Ø liso 3/8") | 2 | 3.55 |  | 7.1 | 7.313 | 10.197 | 4.1034
Refuerzo Vertical ( Ø liso 3/8") | 4 | 0.7 |  | 2.8 | 2.884
Anclajes | 14 |  |  | 14 |  | 14 | 5.6338
Elemento | Cantidad | Largo (m) | Ancho (m) | Parcial (m2) | Desperdicio | Acumulado (m2) | incidencia/m2 de Protector
Malla Galvanizada 2" x 2" x Nº 10 | 1 | 3.05 | 0.7 | 2.135 | 0.06405 | 2.1991 | 0.88493
PUERTA PM-1: (1.20x2.10) Fierro |  |  |  |  | Area puerta= | 2.52 | m2
[5 empty] | % Desperdicio= | 3%
Elemento | Cantidad | Largo (m) |  | Parcial (m) | Desperdicio | Acumulado (m) | incidencia/m2 de Puerta Metalica
Marco Vertical (< 1 1/2" x 1 1/2" x 3/16") | 2 | 2.1 |  | 4.2 | 4.326 | 13.081 | 5.1909
Marco Horizontal (< 1 1/2" x 1 1/2" x 3/16") | 1 | 1.2 |  | 1.2 | 1.236
Marco Hoja Vertical (< 1 1/2" x 1 1/2" x 3/16") | 3 | 2.05 |  | 6.15 | 6.3345
Marco Hoja Horizontal (< 1 1/2" x 1 1/2" x 3/16") | 1 | 1.15 |  | 1.15 | 1.1845
Refuerzo Horizontal ( T 1 1/2"x 1 1/2" x 3/16") | 3 | 1.15 |  | 3.45 | 3.5535 | 5.665 | 2.248
Refuerzo Vertical ( T 1 1/2"x 1 1/2" x 3/16") | 1 | 2.05 |  | 2.05 | 2.1115
Refuerzo Horizontal (Platina 1 1/2"x 3/16") | 2 | 1.15 |  | 2.3 | 2.369 | 2.369 | 0.94008
Refuerzo Vertical (Barra Fe.Cuadrado 5/8") | 4 | 2.05 |  | 8.2 | 8.446 | 8.446 | 3.3516
Anclajes | 8 |  |  | 8 |  | 8 | 3.1746
Elemento | Cantidad | Largo (m) | Ancho (m) | Parcial (m2) | Desperdicio | Acumulado (m2) | incidencia/m2 de Puerta metálica
Plancha metalica E=3/16" | 1 | 0.4 | 0.4 | 0.16 | 0.0048 | 0.1648 | 0.065397
PUERTA PM-2: (0.80x2.10) Fierro |  |  |  |  | Area puerta= | 1.68 | m2
[5 empty] | % Desperdicio= | 3%
Elemento | Cantidad | Largo (m) |  | Parcial (m) | Desperdicio | Acumulado (m) | incidencia/m2 de Puerta Metalica
Marco Vertical (< 1 1/2" x 1 1/2" x 3/16") | 2 | 2.1 |  | 4.2 | 4.326 | 12.2828 | 7.3112
Marco Horizontal (< 1 1/2" x 1 1/2" x 3/16") | 1 | 0.8 |  | 0.8 | 0.824
Marco Hoja Vertical (< 1 1/2" x 1 1/2" x 3/16") | 3 | 2.05 |  | 6.15 | 6.3345
Marco Hoja Horizontal (< 1 1/2" x 1 1/2" x 3/16") | 1 | 0.775 |  | 0.775 | 0.79825
Refuerzo Horizontal ( T 1 1/2"x 1 1/2" x 3/16") | 5 | 1.15 |  | 5.75 | 5.9225 | 8.034 | 4.7821
Refuerzo Vertical ( T 1 1/2"x 1 1/2" x 3/16") | 1 | 2.05 |  | 2.05 | 2.1115
Refuerzo Vertical (Barra Fe.Cuadrado 5/8") | 2 | 1.05 | 1.97 | 4.137 | 4.2611 | 4.2611 | 2.5364
Anclajes | 8 |  |  | 8 |  | 8 | 4.7619
Elemento | Cantidad | Largo (m) | Ancho (m) | Parcial (m2) | Desperdicio | Acumulado (m2) | incidencia/m2 de Puerta metálica
Plancha metalica E=3/16" | 1 | 1.05 | 0.775 | 0.81375 | 0.024413 | 0.83816 | 0.49891
Malla Galvanizada 2" x 2" x Nº 10 | 1 | 1.05 | 0.775 | 0.81375 | 9.9951 | 10.8088 | 6.4338
VENTANA V-24: (3.00x0.30) Fierro |  |  |  |  | Area puerta= | 0.9 | m2
[5 empty] | % Desperdicio= | 3%
Elemento | Cantidad | Largo (m) |  | Parcial (m) | Desperdicio | Acumulado (m) | incidencia/m2 de Puerta Metalica
Marco Vertical (< 1 1/2" x 1 1/2" x 3/16") | 2 | 3 |  | 6 | 6.18 | 6.798 | 7.5533
Marco Horizontal (< 1 1/2" x 1 1/2" x 3/16") | 2 | 0.3 |  | 0.6 | 0.618
Refuerzo Vertical ( T 1 1/2"x 1 1/2" x 3/16") | 5 | 1.15 |  | 5.75 | 5.9225 | 5.9225 | 6.5806
Anclajes | 10 |  |  | 10 |  | 10 | 11.1111
Elemento | Cantidad | Largo (m) | Ancho (m) | Parcial (m2) | Desperdicio | Acumulado (m2) | incidencia/m2 de Puerta metálica
Malla Galvanizada 2" x 2" x Nº 10 | 1 | 3 | 0.3 | 0.9 | 6.1182 | 7.0182 | 7.798

## Ventanas de madera
INCIDENCIA DE INSUMOS EN CARPINTERIA MADERA
VENTANA V-4: (3.30x1.75) | [5 empty] | Area puerta= | 5.775 | m2
[6 empty] | % Desperdicio= | 3%
Elemento | Cantidad | Largo (m) | Ancho (pulg) | Alto (pulg) | Parcial (p2) | Desperdicio | Acumulado (p2) | incidencia/m2
Marcos Cedro Vertical (2"x3") | 7 | 1.75 | 2 | 3 | 20.0951 | 20.698 | 62.094 | 10.7522
Marcos Cedro Horizontal (2"x3") | 3 | 3.3 | 2 | 3 | 16.2402 | 16.7274
Marcos Cedro Horizontal (2"x3") | 2 | 0.95 | 2 | 3 | 3.1168 | 3.2103
Hojas de Cedro Vertical (1 1/2"x2") | 16 | 0.8 | 1.5 | 2 | 10.4987 | 10.8136
Hojas de Cedro Horizontal (1 1/2"x2") | 24 | 0.525 | 1.5 | 2 | 10.3346 | 10.6447
Tornillo Autorroscante Flat 3 1/2"x12 | 7 | [5 empty] | 7 | 1.2121
Tarugo Plástico 8 x 80 | 7 | [5 empty] | 7 | 1.2121
Taco de madera 1/2" | 7 | [5 empty] | 7 | 1.2121
VENTANA V-7: (3.30x.70) | [5 empty] | Area puerta= | 2.31 | m2
[6 empty] | % Desperdicio= | 3%
Elemento | Cantidad | Largo (m) | Ancho (pulg) | Alto (pulg) | Parcial (p2) | Desperdicio | Acumulado (p2) | incidencia/m2
Marcos Cedro Vertical (2"x3") | 7 | 0.75 | 2 | 3 | 8.6122 | 8.8706 | 31.0048 | 13.422
Marcos Cedro Horizontal (2"x3") | 2 | 3.3 | 2 | 3 | 10.8268 | 11.1516
Marcos Cedro Horizontal (2"x3") | 1 | 0.95 | 2 | 3 | 1.5584 | 1.6052
Hojas de Cedro Vertical (1 1/2"x2") | 8 | 0.6 | 1.5 | 2 | 3.937 | 4.0551
Hojas de Cedro Horizontal (1 1/2"x2") | 12 | 0.525 | 1.5 | 2 | 5.1673 | 5.3223
Tornillo Autorroscante Flat 3 1/2"x12 | 7 | [5 empty] | 7 | 3.0303
Tarugo Plástico 8 x 80 | 7 | [5 empty] | 7 | 3.0303
Taco de madera 1/2" | 7 | [5 empty] | 7 | 3.0303
VENTANA V-11: (2.75x.60) | [5 empty] | Area puerta= | 1.65 | m2
[6 empty] | % Desperdicio= | 3%
Elemento | Cantidad | Largo (m) | Ancho (pulg) | Alto (pulg) | Parcial (p2) | Desperdicio | Acumulado (p2) | incidencia/m2
Marcos Cedro Vertical (2"x3") | 6 | 0.6 | 2 | 3 | 5.9055 | 6.0827 | 24.8207 | 15.0428
Marcos Cedro Horizontal (2"x3") | 2 | 2.75 | 2 | 3 | 9.0223 | 9.293
Marcos Cedro Horizontal (2"x3") | 1 | 0.44 | 2 | 3 | 0.72178 | 0.74344
Hojas de Cedro Vertical (1 1/2"x2") | 8 | 0.5 | 1.5 | 2 | 3.2808 | 3.3793
Hojas de Cedro Horizontal (1 1/2"x2") | 12 | 0.525 | 1.5 | 2 | 5.1673 | 5.3223
Tornillo Autorroscante Flat 3 1/2"x12 | 5 | [5 empty] | 5 | 3.0303
Tarugo Plástico 8 x 80 | 5 | [5 empty] | 5 | 3.0303
Taco de madera 1/2" | 5 | [5 empty] | 5 | 3.0303
VENTANA V-12: (2.45x.60) | [5 empty] | Area puerta= | 1.47 | m2
[6 empty] | % Desperdicio= | 3%
Elemento | Cantidad | Largo (m) | Ancho (pulg) | Alto (pulg) | Parcial (p2) | Desperdicio | Acumulado (p2) | incidencia/m2
Marcos Cedro Vertical (2"x3") | 6 | 0.6 | 2 | 3 | 5.9055 | 6.0827 | 23.0804 | 15.7009
Marcos Cedro Horizontal (2"x3") | 2 | 2.45 | 2 | 3 | 8.0381 | 8.2792
Marcos Cedro Horizontal (2"x3") | 1 | 0.46 | 2 | 3 | 0.75459 | 0.77723
Hojas de Cedro Vertical (1 1/2"x2") | 8 | 0.5 | 1.5 | 2 | 3.2808 | 3.3793
Hojas de Cedro Horizontal (1 1/2"x2") | 12 | 0.45 | 1.5 | 2 | 4.4291 | 4.562
Tornillo Autorroscante Flat 3 1/2"x12 | 5 | [5 empty] | 5 | 3.4014
Tarugo Plástico 8 x 80 | 5 | [5 empty] | 5 | 3.4014
Taco de madera 1/2" | 5 | [5 empty] | 5 | 3.4014
VENTANA V-13: (2.20x.60) | [5 empty] | Area puerta= | 1.32 | m2
[6 empty] | % Desperdicio= | 3%
Elemento | Cantidad | Largo (m) | Ancho (pulg) | Alto (pulg) | Parcial (p2) | Desperdicio | Acumulado (p2) | incidencia/m2
Marcos Cedro Vertical (2"x3") | 6 | 0.6 | 2 | 3 | 5.9055 | 6.0827 | 21.6442 | 16.3971
Marcos Cedro Horizontal (2"x3") | 2 | 2.2 | 2 | 3 | 7.2178 | 7.4344
Marcos Cedro Horizontal (2"x3") | 1 | 0.41 | 2 | 3 | 0.67257 | 0.69275
Hojas de Cedro Vertical (1 1/2"x2") | 8 | 0.5 | 1.5 | 2 | 3.2808 | 3.3793
Hojas de Cedro Horizontal (1 1/2"x2") | 12 | 0.4 | 1.5 | 2 | 3.937 | 4.0551
Tornillo Autorroscante Flat 3 1/2"x12 | 5 | [5 empty] | 5 | 3.7879
Tarugo Plástico 8 x 80 | 5 | [5 empty] | 5 | 3.7879
Taco de madera 1/2" | 5 | [5 empty] | 5 | 3.7879
VENTANA V-17: (1.10x1.20) | [5 empty] | Area puerta= | 1.32 | m2
[6 empty] | % Desperdicio= | 3%
Elemento | Cantidad | Largo (m) | Ancho (pulg) | Alto (pulg) | Parcial (p2) | Desperdicio | Acumulado (p2) | incidencia/m2
Marcos Cedro Vertical (2"x3") | 3 | 1.2 | 2 | 3 | 5.9055 | 6.0827 | 15.9248 | 12.0642
Marcos Cedro Horizontal (2"x3") | 2 | 1.1 | 2 | 3 | 3.6089 | 3.7172
Marcos Cedro Horizontal (2"x3") | 0 | 0.41 | 2 | 3 | 0 | 0
Hojas de Cedro Vertical (1 1/2"x2") | 4 | 1.1 | 1.5 | 2 | 3.6089 | 3.7172
Hojas de Cedro Horizontal (1 1/2"x2") | 6 | 0.475 | 1.5 | 2 | 2.3376 | 2.4077
Tornillo Autorroscante Flat 3 1/2"x12 | 6 | [5 empty] | 6 | 4.5455
Tarugo Plástico 8 x 80 | 6 | [5 empty] | 6 | 4.5455
Taco de madera 1/2" | 6 | [5 empty] | 6 | 4.5455
VENTANA V-18: (3.55x0.70) | [5 empty] | Area puerta= | 2.485 | m2
[6 empty] | % Desperdicio= | 3%
Elemento | Cantidad | Largo (m) | Ancho (pulg) | Alto (pulg) | Parcial (p2) | Desperdicio | Acumulado (p2) | incidencia/m2
Marcos Cedro Vertical (2"x3") | 7 | 0.7 | 2 | 3 | 8.0381 | 8.2792 | 31.7651 | 12.7827
Marcos Cedro Horizontal (2"x3") | 2 | 3.55 | 2 | 3 | 11.647 | 11.9964
Marcos Cedro Horizontal (2"x3") | 1 | 1.25 | 2 | 3 | 2.0505 | 2.112
Hojas de Cedro Vertical (1 1/2"x2") | 8 | 0.6 | 1.5 | 2 | 3.937 | 4.0551
Hojas de Cedro Horizontal (1 1/2"x2") | 12 | 0.525 | 1.5 | 2 | 5.1673 | 5.3223
Tornillo Autorroscante Flat 3 1/2"x12 | 8 | [5 empty] | 8 | 3.2193
Tarugo Plástico 8 x 80 | 8 | [5 empty] | 8 | 3.2193
Taco de madera 1/2" | 8 | [5 empty] | 8 | 3.2193
VENTANA V-19: (1.50x1.45) | [5 empty] | Area puerta= | 2.175 | m2
[6 empty] | % Desperdicio= | 3%
Elemento | Cantidad | Largo (m) | Ancho (pulg) | Alto (pulg) | Parcial (p2) | Desperdicio | Acumulado (p2) | incidencia/m2
Marcos Cedro Vertical (2"x3") | 2 | 0.75 | 2 | 3 | 2.4606 | 2.5344 | 17.0653 | 7.8461
Marcos Cedro Vertical (2"x3") | 2 | 1.45 | 2 | 3 | 4.7572 | 4.8999
Marcos Cedro Horizontal (2"x3") | 3 | 1.5 | 2 | 3 | 7.3819 | 7.6033
Marcos Cedro Horizontal (2"x3") | 2 | 0.6 | 2 | 3 | 1.9685 | 2.0276
Hojas de Cedro Vertical (1 1/2"x2") | 0 | 0.6 | 1.5 | 2 | 0 | 0
Hojas de Cedro Horizontal (1 1/2"x2") | 0 | 0.525 | 1.5 | 2 | 0 | 0
Tornillo Autorroscante Flat 3 1/2"x12 | 5 | [5 empty] | 5 | 2.2989
Tarugo Plástico 8 x 80 | 5 | [5 empty] | 5 | 2.2989
Taco de madera 1/2" | 5 | [5 empty] | 5 | 2.2989
VENTANA V-20: (3.225x1.75) | [5 empty] | Area puerta= | 5.6437 | m2
[6 empty] | % Desperdicio= | 3%
Elemento | Cantidad | Largo (m) | Ancho (pulg) | Alto (pulg) | Parcial (p2) | Desperdicio | Acumulado (p2) | incidencia/m2
Marcos Cedro Vertical (2"x3") | 7 | 1.75 | 2 | 3 | 20.0951 | 20.698 | 61.4604 | 10.89
Marcos Cedro Horizontal (2"x3") | 3 | 3.225 | 2 | 3 | 15.8711 | 16.3472
Marcos Cedro Horizontal (2"x3") | 2 | 0.875 | 2 | 3 | 2.8707 | 2.9569
Hojas de Cedro Vertical (1 1/2"x2") | 16 | 0.8 | 1.5 | 2 | 10.4987 | 10.8136
Hojas de Cedro Horizontal (1 1/2"x2") | 24 | 0.525 | 1.5 | 2 | 10.3346 | 10.6447
Tornillo Autorroscante Flat 3 1/2"x12 | 10 | [5 empty] | 10 | 1.7719
Tarugo Plástico 8 x 80 | 10 | [5 empty] | 10 | 1.7719
Taco de madera 1/2" | 10 | [5 empty] | 10 | 1.7719
VENTANA V-21: (3.225x0.70) | [5 empty] | Area puerta= | 2.2575 | m2
[6 empty] | % Desperdicio= | 3%
Elemento | Cantidad | Largo (m) | Ancho (pulg) | Alto (pulg) | Parcial (p2) | Desperdicio | Acumulado (p2) | incidencia/m2
Marcos Cedro Vertical (2"x3") | 7 | 0.7 | 2 | 3 | 8.0381 | 8.2792 | 30.0332 | 13.3038
Marcos Cedro Horizontal (2"x3") | 2 | 3.225 | 2 | 3 | 10.5807 | 10.8981
Marcos Cedro Horizontal (2"x3") | 1 | 0.875 | 2 | 3 | 1.4354 | 1.4784
Hojas de Cedro Vertical (1 1/2"x2") | 8 | 0.6 | 1.5 | 2 | 3.937 | 4.0551
Hojas de Cedro Horizontal (1 1/2"x2") | 12 | 0.525 | 1.5 | 2 | 5.1673 | 5.3223
Tornillo Autorroscante Flat 3 1/2"x12 | 8 | [5 empty] | 8 | 3.5437
Tarugo Plástico 8 x 80 | 8 | [5 empty] | 8 | 3.5437
Taco de madera 1/2" | 8 | [5 empty] | 8 | 3.5437
VENTANA V-22: (3.05x1.75) | [5 empty] | Area puerta= | 5.3375 | m2
[6 empty] | % Desperdicio= | 3%
Elemento | Cantidad | Largo (m) | Ancho (pulg) | Alto (pulg) | Parcial (p2) | Desperdicio | Acumulado (p2) | incidencia/m2
Marcos Cedro Vertical (2"x3") | 6 | 1.75 | 2 | 3 | 17.2244 | 17.7411 | 57.1941 | 10.7155
Marcos Cedro Horizontal (2"x3") | 3 | 3.05 | 2 | 3 | 15.0098 | 15.4601
Marcos Cedro Horizontal (2"x3") | 2 | 0.75 | 2 | 3 | 2.4606 | 2.5344
Hojas de Cedro Vertical (1 1/2"x2") | 16 | 0.8 | 1.5 | 2 | 10.4987 | 10.8136
Hojas de Cedro Horizontal (1 1/2"x2") | 24 | 0.525 | 1.5 | 2 | 10.3346 | 10.6447
Tornillo Autorroscante Flat 3 1/2"x12 | 10 | [5 empty] | 10 | 1.8735
Tarugo Plástico 8 x 80 | 10 | [5 empty] | 10 | 1.8735
Taco de madera 1/2" | 10 | [5 empty] | 10 | 1.8735
VENTANA V-23: (3.05x0.70) | [5 empty] | Area puerta= | 2.135 | m2
[6 empty] | % Desperdicio= | 3%
Elemento | Cantidad | Largo (m) | Ancho (pulg) | Alto (pulg) | Parcial (p2) | Desperdicio | Acumulado (p2) | incidencia/m2
Marcos Cedro Vertical (2"x3") | 6 | 0.7 | 2 | 3 | 6.8898 | 7.0965 | 28.0479 | 13.1372
Marcos Cedro Horizontal (2"x3") | 2 | 3.05 | 2 | 3 | 10.0066 | 10.3068
Marcos Cedro Horizontal (2"x3") | 1 | 0.75 | 2 | 3 | 1.2303 | 1.2672
Hojas de Cedro Vertical (1 1/2"x2") | 8 | 0.6 | 1.5 | 2 | 3.937 | 4.0551
Hojas de Cedro Horizontal (1 1/2"x2") | 12 | 0.525 | 1.5 | 2 | 5.1673 | 5.3223
Tornillo Autorroscante Flat 3 1/2"x12 | 8 | [5 empty] | 8 | 3.7471
Tarugo Plástico 8 x 80 | 8 | [5 empty] | 8 | 3.7471
Taco de madera 1/2" | 8 | [5 empty] | 8 | 3.7471

## Puertas de Madera
INCIDENCIA DE INSUMOS EN CARPINTERIA MADERA
PUERTA P-3: (1.20x2.10) Apanelada | [5 empty] | Area puerta= | 2.52 | m2
[6 empty] | % Desperdicio= | 3%
Elemento | Cantidad | Largo (m) | Ancho (pulg) | Alto (pulg) | Parcial (p2) | Desperdicio | Acumulado (p2) | incidencia/m2
Marco Vertical (2"x4") | 2 | 2.1 | 2 | 4 | 9.1864 | 9.4619 | 55.8649 | 22.1686
Marco Horizontal (2"x4") | 1 | 1.2 | 2 | 4 | 2.6247 | 2.7034
Liston Vertical (2"x6") | 2 | 2.05 | 2 | 6 | 13.4514 | 13.855
Liston Horizontal (2"x6") | 1 | 1.1 | 2 | 6 | 3.6089 | 3.7172
Liston Horizontal (2"x5") | 3 | 1.1 | 2 | 5 | 9.0223 | 9.293
Liston Horizontal (2"x8") | 1 | 1.1 | 2 | 8 | 4.8119 | 4.9563
Panel (E= 3/4") | 4 | 0.95 | 0.75 | 14.8 | 11.5322 | 11.8781
Tornillo Autorroscante Flat 3 1/2"x12 | 8 | [5 empty] | 8 | 3.1746
Tarugo Plástico 8 x 80 | 8 | [5 empty] | 8 | 3.1746
Taco de madera 1/2" | 8 | [5 empty] | 8 | 3.1746
PUERTA P-12: (0.90x2.10) Apanelada | [5 empty] | Area puerta= | 1.89 | m2
[6 empty] | % Desperdicio= | 3%
Elemento | Cantidad | Largo (m) | Ancho (pulg) | Alto (pulg) | Parcial (p2) | Desperdicio | Acumulado (p2) | incidencia/m2
Marco Vertical (2"x4") | 2 | 2.1 | 2 | 4 | 9.1864 | 9.4619 | 46.7882 | 24.7556
Marco Horizontal (2"x4") | 1 | 0.9 | 2 | 4 | 1.9685 | 2.0276
Liston Vertical (2"x6") | 2 | 2.05 | 2 | 6 | 13.4514 | 13.855
Liston Horizontal (2"x6") | 1 | 0.8 | 2 | 6 | 2.6247 | 2.7034
Liston Horizontal (2"x5") | 3 | 0.8 | 2 | 5 | 6.5617 | 6.7585
Liston Horizontal (2"x8") | 1 | 0.8 | 2 | 8 | 3.4996 | 3.6045
Panel (E= 3/4") | 4 | 0.67 | 0.75 | 14.8 | 8.1332 | 8.3772
Tornillo Autorroscante Flat 3 1/2"x12 | 8 | [5 empty] | 8 | 4.2328
Tarugo Plástico 8 x 80 | 8 | [5 empty] | 8 | 4.2328
Taco de madera 1/2" | 8 | [5 empty] | 8 | 4.2328
PUERTA P-14: (0.60x1.85) Apanelada | [5 empty] | Area puerta= | 1.11 | m2
[6 empty] | % Desperdicio= | 3%
Elemento | Cantidad | Largo (m) | Ancho (pulg) | Alto (pulg) | Parcial (p2) | Desperdicio | Acumulado (p2) | incidencia/m2
Marco Vertical (2"x4") | 2 | 1.85 | 2 | 4 | 8.0927 | 8.3355 | 36.2983 | 32.7011
Marco Horizontal (2"x4") | 1 | 0.6 | 2 | 4 | 1.3123 | 1.3517
Liston Vertical (2"x6") | 2 | 1.8 | 2 | 6 | 11.811 | 12.1654
Liston Horizontal (2"x6") | 2 | 0.6 | 2 | 6 | 3.937 | 4.0551
Liston Horizontal (2"x5") | 3 | 0.6 | 2 | 5 | 4.9213 | 5.0689
Panel (E= 3/4") | 4 | 0.4 | 0.75 | 15.748 | 5.1667 | 5.3217
Tornillo Autorroscante Flat 3 1/2"x12 | 8 | [5 empty] | 8 | 7.2072
Tarugo Plástico 8 x 80 | 8 | [5 empty] | 8 | 7.2072
Taco de madera 1/2" | 8 | [5 empty] | 8 | 7.2072
PUERTA P-10: (0.90x1.50) Contraplacada | [5 empty] | Area puerta= | 1.35 | m2
[6 empty] | % Desperdicio= | 3%
Elemento | Cantidad | Largo (m) | Ancho (pulg) | Alto (pulg) | Parcial (p2) | Desperdicio | Acumulado (p2) | incidencia/m2
Marco Vertical (2"x3") | 2 | 1.5 | 2 | 3 | 4.9213 | 5.0689 | 16.2627 | 12.0465
Liston Vertical (1 1/2"x3") | 2 | 1.5 | 1.5 | 3 | 3.6909 | 3.8017
Liston Horizontal (1 1/2"x3") | 3 | 0.9 | 1.5 | 3 | 3.3219 | 3.4215
Liston Horizontal (1/2"x2") | 2 | 0.85 | 1.5 | 2 | 1.3944 | 1.4362
Liston Vertical (1 1/2"x2") | 2 | 1.5 | 1.5 | 2 | 2.4606 | 2.5344
Tornillo Autorroscante Flat 3 1/2"x12 | 6 | [5 empty] | 6 | 4.4444
Tarugo Plástico 8 x 80 | 6 | [5 empty] | 6 | 4.4444
Taco de madera 1/2" | 6 | [5 empty] | 6 | 4.4444
|  | Largo (m) | Ancho (m) | Area Plancha | Parcial (m2) | Desperdicio | Acumulado | incidencia/m2
Triplay 6 mm. | 2 | 1.5 | 0.85 | 2.88 | 0.88542 | 0.91198 | 0.91198 | 0.67554
PUERTA P-13: (0.60x1.50) Contraplacada | [5 empty] | Area puerta= | 0.9 | m2
[6 empty] | % Desperdicio= | 3%
Elemento | Cantidad | Largo (m) | Ancho (pulg) | Alto (pulg) | Parcial (p2) | Desperdicio | Acumulado (p2) | incidencia/m2
Marco Vertical (2"x3") | 2 | 1.5 | 2 | 3 | 4.9213 | 5.0689 | 14.6153 | 16.2392
Liston Vertical (1 1/2"x3") | 2 | 1.5 | 1.5 | 3 | 3.6909 | 3.8017
Liston Horizontal (1 1/2"x3") | 3 | 0.6 | 1.5 | 3 | 2.2146 | 2.281
Liston Horizontal (1/2"x2") | 2 | 0.55 | 1.5 | 2 | 0.90223 | 0.9293
Liston Vertical (1 1/2"x2") | 2 | 1.5 | 1.5 | 2 | 2.4606 | 2.5344
Tornillo Autorroscante Flat 3 1/2"x12 | 6 | [5 empty] | 6 | 6.6667
Tarugo Plástico 8 x 80 | 6 | [5 empty] | 6 | 6.6667
Taco de madera 1/2" | 6 | [5 empty] | 6 | 6.6667
|  | Largo (m) | Ancho (m) | Area Plancha | Parcial (m2) | Desperdicio | Acumulado | incidencia/m2
Triplay 6 mm. | 2 | 1.5 | 0.55 | 2.88 | 0.57292 | 0.5901 | 0.5901 | 0.65567
PUERTA P-16: (0.90x2.10) Contraplacada | [5 empty] | Area puerta= | 1.89 | m2
[6 empty] | % Desperdicio= | 3%
Elemento | Cantidad | Largo (m) | Ancho (pulg) | Alto (pulg) | Parcial (p2) | Desperdicio | Acumulado (p2) | incidencia/m2
Marco Vertical (2"x3") | 2 | 2.1 | 2 | 3 | 6.8898 | 7.0965 | 22.1764 | 11.7336
Liston Vertical (1 1/2"x3") | 2 | 2.05 | 1.5 | 3 | 5.0443 | 5.1956
Liston Horizontal (1 1/2"x3") | 5 | 0.8 | 1.5 | 3 | 4.9213 | 5.0689
Liston Horizontal (1/2"x2") | 2 | 0.8 | 1.5 | 2 | 1.3123 | 1.3517
Liston Vertical (1 1/2"x2") | 2 | 2.05 | 1.5 | 2 | 3.3629 | 3.4637
Tornillo Autorroscante Flat 3 1/2"x12 | 6 | [5 empty] | 6 | 3.1746
Tarugo Plástico 8 x 80 | 6 | [5 empty] | 6 | 3.1746
Taco de madera 1/2" | 6 | [5 empty] | 6 | 3.1746
|  | Largo (m) | Ancho (m) | Area Plancha | Parcial (m2) | Desperdicio | Acumulado | incidencia/m2
Triplay 6 mm. | 2 | 2.05 | 0.8 | 2.88 | 1.1389 | 1.1731 | 1.1731 | 0.62066
PUERTA P-17: (0.80x2.10) Contraplacada | [5 empty] | Area puerta= | 1.68 | m2
[6 empty] | % Desperdicio= | 3%
Elemento | Cantidad | Largo (m) | Ancho (pulg) | Alto (pulg) | Parcial (p2) | Desperdicio | Acumulado (p2) | incidencia/m2
Marco Vertical (2"x3") | 2 | 2.1 | 2 | 3 | 6.8898 | 7.0965 | 22.7256 | 13.5271
Marco Horizontal (2"x3") | 1 | 0.8 | 2 | 3 | 1.3123 | 1.3517
Liston Vertical (1 1/2"x3") | 2 | 2.05 | 1.5 | 3 | 5.0443 | 5.1956
Liston Horizontal (1 1/2"x3") | 5 | 0.7 | 1.5 | 3 | 4.3061 | 4.4353
Liston Horizontal (1/2"x2") | 2 | 0.7 | 1.5 | 2 | 1.1483 | 1.1827
Liston Vertical (1 1/2"x2") | 2 | 2.05 | 1.5 | 2 | 3.3629 | 3.4637
Tornillo Autorroscante Flat 3 1/2"x12 | 8 | [5 empty] | 8 | 4.7619
Tarugo Plástico 8 x 80 | 8 | [5 empty] | 8 | 4.7619
Taco de madera 1/2" | 8 | [5 empty] | 8 | 4.7619
|  | Largo (m) | Ancho (m) | Area Plancha | Parcial (m2) | Desperdicio | Acumulado | incidencia/m2
Triplay 6 mm. | 2 | 2.05 | 0.8 | 2.88 | 1.1389 | 1.1731 | 1.1731 | 0.69825
PUERTA P-5: (1.00x2.10) Contraplacada | [5 empty] | Area puerta= | 2.1 | m2
[6 empty] | % Desperdicio= | 3%
Elemento | Cantidad | Largo (m) | Ancho (pulg) | Alto (pulg) | Parcial (p2) | Desperdicio | Acumulado (p2) | incidencia/m2
Marco Vertical (2"x3") | 2 | 2.1 | 2 | 3 | 6.8898 | 7.0965 | 20.2756 | 9.655
Marco Horizontal (2"x3") | 1 | 1 | 2 | 3 | 1.6404 | 1.6896
Liston Vertical (1 1/2"x3") | 2 | 2.05 | 1.5 | 3 | 5.0443 | 5.1956
Liston Horizontal (1 1/2"x3") | 2 | 0.9 | 1.5 | 3 | 2.2146 | 2.281
Liston Horizontal (1/2"x2") | 3 | 0.9 | 1.5 | 2 | 2.2146 | 2.281
Liston Vertical (1 1/2"x2") | 1 | 2.05 | 1.5 | 2 | 1.6814 | 1.7319
Tornillo Autorroscante Flat 3 1/2"x12 | 8 | [5 empty] | 8 | 3.8095
Tarugo Plástico 8 x 80 | 8 | [5 empty] | 8 | 3.8095
Taco de madera 1/2" | 8 | [5 empty] | 8 | 3.8095
|  | Largo (m) | Ancho (m) | Area Plancha | Parcial (m2) | Desperdicio | Acumulado | incidencia/m2
Triplay 6 mm. | 2 | 2.05 | 0.9 | 2.88 | 1.2812 | 1.3197 | 1.3197 | 0.62842
PUERTA P-18: (0.70x2.10) Contraplacada | [5 empty] | Area puerta= | 1.47 | m2
[6 empty] | % Desperdicio= | 3%
Elemento | Cantidad | Largo (m) | Ancho (pulg) | Alto (pulg) | Parcial (p2) | Desperdicio | Acumulado (p2) | incidencia/m2
Marco Vertical (2"x3") | 2 | 2.1 | 2 | 3 | 6.8898 | 7.0965 | 21.754 | 14.7987
Marco Horizontal (2"x3") | 1 | 0.7 | 2 | 3 | 1.1483 | 1.1827
Liston Vertical (1 1/2"x3") | 2 | 2.05 | 1.5 | 3 | 5.0443 | 5.1956
Liston Horizontal (1 1/2"x3") | 5 | 0.6 | 1.5 | 3 | 3.6909 | 3.8017
Liston Horizontal (1/2"x2") | 2 | 0.6 | 1.5 | 2 | 0.98425 | 1.0138
Liston Vertical (1 1/2"x2") | 2 | 2.05 | 1.5 | 2 | 3.3629 | 3.4637
Tornillo Autorroscante Flat 3 1/2"x12 | 8 | [5 empty] | 8 | 5.4422
Tarugo Plástico 8 x 80 | 8 | [5 empty] | 8 | 5.4422
Taco de madera 1/2" | 8 | [5 empty] | 8 | 5.4422
|  | Largo (m) | Ancho (m) | Area Plancha | Parcial (m2) | Desperdicio | Acumulado | incidencia/m2
Triplay 6 mm. | 2 | 2.05 | 0.7 | 2.88 | 0.99653 | 1.0264 | 1.0264 | 0.61097

## Cerco de Puas
INCIDENCIA DE INSUMOS EN CARPINTERIA METALICA
14.08.00 SUMINISTRO E INSTALACION PROTECTOR METALICO TRIPUNTA INC. ANTICORROSIVO + PINTURA
L= | 3.9 | m
Elemento | # Veces | Cantidad | Longitud | Long.Total | Peso (kg/ml) | Kg
Fierro Cuadrado 5/8" (Horizontal) | 2 | 1 | 3.9 | 7.8 | 1.97 | 15.366
Fierro Cuadrado 5/8" (Vertical) | 1 | 27 | 1 | 27 | 1.97 | 53.19
Fierro Cuadrado 5/8" (Diagonal) | 2 | 1 | 0.5 | 1 | 1.97 | 1.97
Fierro Cuadrado 5/8" (Cruces) | 2 | 1 | 0.25 | 0.5 | 1.97 | 0.985
71.511
[5 empty] | Desperdicio 5%= | 3.5755
[5 empty] | Incidencia (kg/ml de reja)= | 19.253