## Sheet1
S10 |  |  |  | Página : |  | 1899-12-31
Gobierno Regional del Callao
Análisis de precios unitarios
Obra | 0301006 | AMPLIACION, REHABILITACION Y EQUIPAMIENTO DE LA I.E. N° 5099 - RICARDO PALMA - CALLAO
Fórmula | 01 | ESTRUCTURAS |  |  | Fecha | 30/06/2007
Partida | 01.01.00 |  |  | CASETA PROVISIONAL DE 80 M2 (INC. ALMACEN OFICINA)
Rendimiento | 24:00 |  | UND/DIA |  |  | Costo unitario directo por : UND | 3570
Código | Descripción Insumo |  | Unidad | Cuadrilla | Cantidad | Precio | Parcial
Mano de Obra
470101 | CAPATAZ |  | HH | 2:24 | 19:12 | 307:55 | 246:14
470102 | OPERARIO |  | HH | 24:00 | 192:00 | 279:50 | 2238:43
470103 | OFICIAL |  | HH | 24:00 | 192:00 | 250:19 | 2002:34
470104 | PEON |  | HH | 72:00 | 576:00 | 226:19 | 5431:41
9919:12
Materiales
020409 | ALAMBRE NEGRO N°16 |  | KG |  | 120:00 | 72:00 | 360:00
021098 | CLAVOS PROMEDIO CONSTRUCCION |  | KG |  | 120:00 | 72:00 | 360:00
025136 | PERNOS Y TUERCAS |  | UND |  | 2064:00 | 9:36 | 825:36
260869 | BISAGRA ALUMINIZ.CAPUCHINA 3 1/2" |  | UND |  | 144:00 | 100:48 | 604:48
261105 | CANDADO INC. ALDABA |  | UND |  | 24:00 | 1080:00 | 1080:00
391316 | ESTERA DE 2.00 X 3.00 M. |  | UND |  | 192:00 | 216:00 | 1728:00
430103 | MADERA TORNILLO |  | P2 |  | 5806:48 | 72:00 | 17420:24
440321 | TRIPLAY DE 4'x8'x 4 mm |  | PLN |  | 552:00 | 456:00 | 10488:00
526111 | PARANTES DE EUCALIPTO (H=3.00M) |  | UND |  | 312:00 | 144:00 | 1872:00
610126 | PLANCHA AC. ALUMINIZADA CALAMINON 0.40mm 0.93 X 6.50 M |  | PLN |  | 216:00 | 4502:53 | 1688.58
3136.03
Equipos
370101 | HERRAMIENTAS MANUALES |  | %MO |  | 120:00 | 9919:12 | 496:05
496:05
Partida | 01.02.00 |  |  | CARTEL DE OBRA REGION CALLAO 7.20m x 3.60m
Rendimiento | 12:00 | UND/DIA |  |  | Costo unitario directo por : UND | 3762.66
Código | Descripción Insumo |  | Unidad | Cuadrilla | Cantidad | Precio | Parcial
Mano de Obra
470101 | CAPATAZ |  | HH | 2:24 | 38:24 | 307:55 | 492:43
470102 | OPERARIO |  | HH | 24:00 | 384:00 | 279:50 | 4477:26
470103 | OFICIAL |  | HH | 24:00 | 384:00 | 250:19 | 4005:07
470104 | PEON |  | HH | 48:00 | 768:00 | 226:19 | 7242:14
16217:31
Materiales
021098 | CLAVOS PROMEDIO CONSTRUCCION |  | KG |  | 19:12 | 72:00 | 57:36
430103 | MADERA TORNILLO |  | P2 |  | 7397:31 | 72:00 | 22192:34
570006 | PLANCHA ACERO LAF 1.50x1200x2400mm 1/16 |  | PLN |  | 216:00 | 2773:55 | 1040.22
1967.31
Insumos Partida
920114 | CONCRETO F'C=100 KG/CM2 FABRICACION C/MEZCLADORA |  | M3 |  | 9:36 | 4456:48 | 1782:43
930102 | PINTURA ANTICORROSIVA ROJO OXIDO |  | M2 |  | 1244:10 | 192:58 | 10002:58
930202 | PINTURA ESMALTE CARPINTERIA METALICA |  | M2 |  | 1244:10 | 204:00 | 10575:22
930203 | PINTURA ESMALTE EN ROTULADO |  | UND |  | 24:00 | 4509:50 | 4509:50
1119.62
Partida | 01.03.00 |  | CERCO PERIMETRICO ELEMENTOS PREFABRICADOS MADERA
Rendimiento | 2400:00 | M/DIA |  |  | Costo unitario directo por : M | 337:26
Código | Descripción Insumo |  | Unidad | Cuadrilla | Cantidad | Precio | Parcial
Mano de Obra
470101 | CAPATAZ |  | HH | 2:24 | 0:12 | 307:55 | 2:24
470102 | OPERARIO |  | HH | 24:00 | 1:55 | 279:50 | 22:19
470104 | PEON |  | HH | 48:00 | 3:50 | 226:19 | 36:14
60:58
Materiales
021098 | CLAVOS PROMEDIO CONSTRUCCION |  | KG |  | 4:48 | 72:00 | 14:24
391316 | ESTERA DE 2.00 X 3.00 M. |  | UND |  | 8:24 | 216:00 | 75:36
526111 | PARANTES DE EUCALIPTO (H=3.00M) |  | UND |  | 12:00 | 144:00 | 72:00
162:00
Equipos
370101 | HERRAMIENTAS MANUALES |  | %MO |  | 120:00 | 60:58 | 3:07
3:07
Insumos Partida
920114 | CONCRETO F'C=100 KG/CM2 FABRICACION C/MEZCLADORA |  | M3 |  | 0:36 | 4456:48 | 111:22
111:22
Partida | 02.01.00 |  | DEMOLICION CIMIENTO EXISTENTE DE CONCRETO
Rendimiento | 144:00 | M3/DIA |  |  | Costo unitario directo por : M3 | 3135:22
Código | Descripción Insumo |  | Unidad | Cuadrilla | Cantidad | Precio | Parcial
Mano de Obra
470101 | CAPATAZ |  | HH | 2:24 | 3:12 | 307:55 | 41:02
470103 | OFICIAL |  | HH | 24:00 | 32:00 | 250:19 | 333:50
470104 | PEON |  | HH | 48:00 | 64:00 | 226:19 | 603:36
978:29
Equipos
370101 | HERRAMIENTAS MANUALES |  | %MO |  | 120:00 | 978:29 | 48:58
490207 | COMPRESORA NEUMATICA 76 HP 125-175 PCM |  | HM | 24:00 | 32:00 | 1205:46 | 1607:31
490656 | MARTILLO NEUMATICO DE 21- 24 Kg. |  | HM | 48:00 | 64:00 | 187:41 | 500:24
2156:53
Partida | 02.02.00 |  | DEMOLICION ESCALERA DE CONCRETO C/EQUIPO
Rendimiento | 72:00 | M3/DIA |  |  | Costo unitario directo por : M3 | 6270:58
Código | Descripción Insumo |  | Unidad | Cuadrilla | Cantidad | Precio | Parcial
Mano de Obra
470101 | CAPATAZ |  | HH | 2:24 | 6:24 | 307:55 | 82:05
470103 | OFICIAL |  | HH | 24:00 | 64:00 | 250:19 | 667:26
470104 | PEON |  | HH | 48:00 | 128:00 | 226:19 | 1206:58
1956:29
Equipos
370101 | HERRAMIENTAS MANUALES |  | %MO |  | 120:00 | 1956:29 | 97:55
490207 | COMPRESORA NEUMATICA 76 HP 125-175 PCM |  | HM | 24:00 | 64:00 | 1205:46 | 3215:31
490656 | MARTILLO NEUMATICO DE 21- 24 Kg. |  | HM | 48:00 | 128:00 | 187:41 | 1001:02
4314:29
Partida | 02.03.00 |  | DEMOLICION MURO LADRILLO ARCILLA SOGA
Rendimiento | 288:00 | M2/DIA |  |  | Costo unitario directo por : M2 | 180:14
Código | Descripción Insumo |  | Unidad | Cuadrilla | Cantidad | Precio | Parcial
Mano de Obra
470101 | CAPATAZ |  | HH | 2:24 | 1:36 | 307:55 | 20:38
470104 | PEON |  | HH | 24:00 | 16:00 | 226:19 | 150:58
171:36
Equipos
370101 | HERRAMIENTAS MANUALES |  | %MO |  | 120:00 | 171:36 | 8:38
8:38
Partida | 02.04.00 |  | DEMOLICION PISO Co. INC.FALSO PISO e= 12.5 cm. C/EQUIPO
Rendimiento | 480:00 | M3/DIA |  |  | Costo unitario directo por : M3 | 940:34
Código | Descripción Insumo |  | Unidad | Cuadrilla | Cantidad | Precio | Parcial
Mano de Obra
470101 | CAPATAZ |  | HH | 2:24 | 0:58 | 307:55 | 12:14
470103 | OFICIAL |  | HH | 24:00 | 9:36 | 250:19 | 100:05
470104 | PEON |  | HH | 48:00 | 19:12 | 226:19 | 180:58
293:17
Equipos
370101 | HERRAMIENTAS MANUALES |  | %MO |  | 120:00 | 293:17 | 14:38
490207 | COMPRESORA NEUMATICA 76 HP 125-175 PCM |  | HM | 24:00 | 9:36 | 1205:46 | 482:24
490656 | MARTILLO NEUMATICO DE 21- 24 Kg. |  | HM | 48:00 | 19:12 | 187:41 | 150:14
647:17
Partida | 02.05.00 |  | DEMOLICION COLUMNA DE CONCRETO C/E
Rendimiento | 108:00 | M3/DIA |  |  | Costo unitario directo por : M3 | 4180:34
Código | Descripción Insumo |  | Unidad | Cuadrilla | Cantidad | Precio | Parcial
Mano de Obra
470101 | CAPATAZ |  | HH | 2:24 | 4:16 | 307:55 | 54:43
470103 | OFICIAL |  | HH | 24:00 | 42:40 | 250:19 | 444:58
470104 | PEON |  | HH | 48:00 | 85:20 | 226:19 | 804:43
1304:24
Equipos
370101 | HERRAMIENTAS MANUALES |  | %MO |  | 120:00 | 1304:24 | 65:17
490207 | COMPRESORA NEUMATICA 76 HP 125-175 PCM |  | HM | 24:00 | 42:40 | 1205:46 | 2143:41
490656 | MARTILLO NEUMATICO DE 21- 24 Kg. |  | HM | 48:00 | 85:20 | 187:41 | 667:12
2876:10
Partida | 02.06.00 |  | DESMONTAJE Y REUBICACION DE ARCO FULBITO METALICO
Rendimiento | 48:00 | UND/DIA |  |  | Costo unitario directo por : UND | 3081:36
Código | Descripción Insumo |  | Unidad | Cuadrilla | Cantidad | Precio | Parcial
Mano de Obra
470101 | CAPATAZ |  | HH | 2:24 | 9:36 | 307:55 | 123:07
470103 | OFICIAL |  | HH | 24:00 | 96:00 | 250:19 | 1001:17
470104 | PEON |  | HH | 48:00 | 192:00 | 226:19 | 1810:34
2934:58
Equipos
370101 | HERRAMIENTAS MANUALES |  | %MO |  | 120:00 | 2934:58 | 146:38
146:38
Partida | 02.07.00 |  | DESMONTAJE APARATO SANITARIO (INODORO)
Rendimiento | 288:00 | UND/DIA |  |  | Costo unitario directo por : UND | 392:38
Código | Descripción Insumo |  | Unidad | Cuadrilla | Cantidad | Precio | Parcial
Mano de Obra
470101 | CAPATAZ |  | HH | 2:24 | 1:36 | 307:55 | 20:38
470102 | OPERARIO |  | HH | 24:00 | 16:00 | 279:50 | 186:29
470103 | OFICIAL |  | HH | 24:00 | 16:00 | 250:19 | 166:48
373:55
Equipos
370101 | HERRAMIENTAS MANUALES |  | %MO |  | 120:00 | 373:55 | 18:43
18:43
Partida | 02.08.00 |  | DESMONTAJE ACCESORIOS SANITARIOS (GRIFERIA Y OTROS)
Rendimiento | 384:00 | UND/DIA |  |  | Costo unitario directo por : UND | 162:58
Código | Descripción Insumo |  | Unidad | Cuadrilla | Cantidad | Precio | Parcial
Mano de Obra
470101 | CAPATAZ |  | HH | 2:24 | 1:12 | 307:55 | 15:22
470102 | OPERARIO |  | HH | 24:00 | 12:00 | 279:50 | 139:55
155:17
Equipos
370101 | HERRAMIENTAS MANUALES |  | %MO |  | 120:00 | 155:17 | 7:41
7:41
Partida | 02.09.00 |  | DESMONTAJE PUERTA MADERA
Rendimiento | 288:00 | M2/DIA |  |  | Costo unitario directo por : M2 | 276:00
Código | Descripción Insumo |  | Unidad | Cuadrilla | Cantidad | Precio | Parcial
Mano de Obra
470101 | CAPATAZ |  | HH | 2:24 | 1:36 | 307:55 | 20:38
470103 | OFICIAL |  | HH | 24:00 | 16:00 | 250:19 | 166:48
470104 | PEON |  | HH | 12:00 | 8:00 | 226:19 | 75:22
262:48
Equipos
370101 | HERRAMIENTAS MANUALES |  | %MO |  | 120:00 | 262:48 | 13:12
13:12
Partida | 02.10.00 |  | DESMONTAJE TABLEROS PARA BASQUET
Rendimiento | 96:00 | UND/DIA |  |  | Costo unitario directo por : UND | 1137:36
Código | Descripción Insumo |  | Unidad | Cuadrilla | Cantidad | Precio | Parcial
Mano de Obra
470101 | CAPATAZ |  | HH | 2:24 | 4:48 | 307:55 | 61:41
470103 | OFICIAL |  | HH | 24:00 | 48:00 | 250:19 | 500:38
470104 | PEON |  | HH | 24:00 | 48:00 | 226:19 | 452:38
1014:58
Equipos
370101 | HERRAMIENTAS MANUALES |  | %MO |  | 120:00 | 1014:58 | 50:38
488004 | ANDAMIO METALICO |  | HM | 24:00 | 48:00 | 36:00 | 72:00
122:38
Partida | 02.11.00 |  | PICADO DE ZOCALO (H=1.20M)
Rendimiento | 240:00 | M2/DIA |  |  | Costo unitario directo por : M2 | 616:19
Código | Descripción Insumo |  | Unidad | Cuadrilla | Cantidad | Precio | Parcial
Mano de Obra
470101 | CAPATAZ |  | HH | 2:24 | 1:55 | 307:55 | 24:43
470103 | OFICIAL |  | HH | 24:00 | 19:12 | 250:19 | 200:10
470104 | PEON |  | HH | 48:00 | 38:24 | 226:19 | 362:10
587:02
Equipos
370101 | HERRAMIENTAS MANUALES |  | %MO |  | 120:00 | 587:02 | 29:17
29:17
Partida | 02.12.00 |  | RETIRO DE CANTONERAS METALICAS
Rendimiento | 240:00 | M/DIA |  |  | Costo unitario directo por : M | 209:46
Código | Descripción Insumo |  | Unidad | Cuadrilla | Cantidad | Precio | Parcial
Mano de Obra
470101 | CAPATAZ |  | HH | 2:24 | 1:55 | 307:55 | 24:43
470104 | PEON |  | HH | 24:00 | 19:12 | 226:19 | 180:58
205:41
Equipos
370101 | HERRAMIENTAS MANUALES |  | %MO |  | 48:00 | 205:41 | 4:05
4:05
Partida | 02.13.00 |  | PICADO DE PISOS DE CONCRETO
Rendimiento | 192:00 | M2/DIA |  |  | Costo unitario directo por : M2 | 770:24
Código | Descripción Insumo |  | Unidad | Cuadrilla | Cantidad | Precio | Parcial
Mano de Obra
470101 | CAPATAZ |  | HH | 2:24 | 2:24 | 307:55 | 30:43
470103 | OFICIAL |  | HH | 24:00 | 24:00 | 250:19 | 250:19
470104 | PEON |  | HH | 48:00 | 48:00 | 226:19 | 452:38
733:41
Equipos
370101 | HERRAMIENTAS MANUALES |  | %MO |  | 120:00 | 733:41 | 36:43
36:43
Partida | 02.14.00 |  | APUNTALAMIENTO DE TECHO ALIGERADO EXISTENTE
Rendimiento | 240:00 | M2/DIA |  |  | Costo unitario directo por : M2 | 550:05
Código | Descripción Insumo |  | Unidad | Cuadrilla | Cantidad | Precio | Parcial
Mano de Obra
470101 | CAPATAZ |  | HH | 2:24 | 1:55 | 307:55 | 24:43
470102 | OPERARIO |  | HH | 24:00 | 19:12 | 279:50 | 223:55
470104 | PEON |  | HH | 24:00 | 19:12 | 226:19 | 180:58
429:36
Materiales
020410 | ALAMBRE NEGRO N°8 |  | KG |  | 2:24 | 72:00 | 7:12
7:12
Equipos
370101 | HERRAMIENTAS MANUALES |  | %MO |  | 120:00 | 429:36 | 21:36
491432 | PUNTAL METALICO TELESCOPICO # 4 |  | DIA | 66:29 | 6:39 | 72:00 | 19:55
491440 | VIGUETA METALICA EXTENSIBLE # 4 |  | DIA | 40:05 | 4:00 | 72:00 | 12:00
53:31
Insumos Partida
900113 | DESENCOFRADO |  | P2 |  | 84:00 | 17:02 | 59:46
59:46
Partida | 02.15.00 |  | DEMOLICION PATIO Co. e= 10 cm. C/EQUIPO
Rendimiento | 480:00 | M3/DIA |  |  | Costo unitario directo por : M3 | 940:34
Código | Descripción Insumo |  | Unidad | Cuadrilla | Cantidad | Precio | Parcial
Mano de Obra
470101 | CAPATAZ |  | HH | 2:24 | 0:58 | 307:55 | 12:14
470103 | OFICIAL |  | HH | 24:00 | 9:36 | 250:19 | 100:05
470104 | PEON |  | HH | 48:00 | 19:12 | 226:19 | 180:58
293:17
Equipos
370101 | HERRAMIENTAS MANUALES |  | %MO |  | 120:00 | 293:17 | 14:38
490207 | COMPRESORA NEUMATICA 76 HP 125-175 PCM |  | HM | 24:00 | 9:36 | 1205:46 | 482:24
490656 | MARTILLO NEUMATICO DE 21- 24 Kg. |  | HM | 48:00 | 19:12 | 187:41 | 150:14
647:17
Partida | 02.16.00 |  | DESMONTAJE TECHO LIVIANO C/ESTRUCTURA METALICA
Rendimiento | 1200:00 | M2/DIA |  |  | Costo unitario directo por : M2 | 110:53
Código | Descripción Insumo |  | Unidad | Cuadrilla | Cantidad | Precio | Parcial
Mano de Obra
470101 | CAPATAZ |  | HH | 2:24 | 0:23 | 307:55 | 5:02
470103 | OFICIAL |  | HH | 24:00 | 3:50 | 250:19 | 40:05
470104 | PEON |  | HH | 24:00 | 3:50 | 226:19 | 36:14
81:22
Equipos
370101 | HERRAMIENTAS MANUALES |  | %MO |  | 120:00 | 81:22 | 4:05
482151 | EQUIPO DE CORTE Y SOLDEO |  | HM | 24:00 | 3:50 | 159:36 | 25:26
29:31
Partida | 02.17.00 |  | DESMONTAJE TABIQUES DE MADERA INC. PUERTAS Y VENTANAS
Rendimiento | 288:00 | M2/DIA |  |  | Costo unitario directo por : M2 | 276:00
Código | Descripción Insumo |  | Unidad | Cuadrilla | Cantidad | Precio | Parcial
Mano de Obra
470101 | CAPATAZ |  | HH | 2:24 | 1:36 | 307:55 | 20:38
470103 | OFICIAL |  | HH | 24:00 | 16:00 | 250:19 | 166:48
470104 | PEON |  | HH | 12:00 | 8:00 | 226:19 | 75:22
262:48
Equipos
370101 | HERRAMIENTAS MANUALES |  | %MO |  | 120:00 | 262:48 | 13:12
13:12
Partida | 02.18.00 |  | MOVILIZACION Y DESMOVILIZACION DE EQUIPO
Rendimiento | 24:00 | GLB/DIA |  |  | Costo unitario directo por : GLB | 4862.64
Código | Descripción Insumo |  | Unidad | Cuadrilla | Cantidad | Precio | Parcial
Equipos
480436 | CAMION VOLQUETE 15 M3. |  | HM | 24:00 | 192:00 | 2924:24 | 23395:12
481381 | CAMION PLATAFORMA 4X2 , 12TN. 178-210 HP |  | HM | 48:00 | 384:00 | 3170:38 | 2113.76
490491 | CARGADOR S/LLANTAS 4.60 Y3 200-250HP |  | HM | 24:00 | 192:00 | 5322:14 | 1774.08
4862.64
Partida | 02.19.00 |  | LIMPIEZA DE TERRENO MANUAL
Rendimiento | 1920:00 | M2/DIA |  |  | Costo unitario directo por : M2 | 26:53
Código | Descripción Insumo |  | Unidad | Cuadrilla | Cantidad | Precio | Parcial
Mano de Obra
470101 | CAPATAZ |  | HH | 2:24 | 0:14 | 307:55 | 3:07
470104 | PEON |  | HH | 24:00 | 2:24 | 226:19 | 22:34
25:41
Equipos
370101 | HERRAMIENTAS MANUALES |  | %MO |  | 120:00 | 25:41 | 1:12
1:12
Partida | 02.20.00 |  | TRAZO NIVEL Y REPLANTEO PRELIMINAR
Rendimiento | 19200:00 | M2/DIA |  |  | Costo unitario directo por : M2 | 23:17
Código | Descripción Insumo |  | Unidad | Cuadrilla | Cantidad | Precio | Parcial
Mano de Obra
470032 | TOPOGRAFO |  | HH | 24:00 | 0:14 | 279:50 | 2:53
470101 | CAPATAZ |  | HH | 2:24 | 0:01 | 307:55 | 0:14
470103 | OFICIAL |  | HH | 24:00 | 0:14 | 250:19 | 2:24
470104 | PEON |  | HH | 48:00 | 0:29 | 226:19 | 4:34
10:05
Materiales
021098 | CLAVOS PROMEDIO CONSTRUCCION |  | KG |  | 0:36 | 72:00 | 1:55
292201 | CORDEL |  | M |  | 0:36 | 6:29 | 0:14
390972 | TIZA BLANCA |  | KG |  | 0:43 | 36:00 | 1:12
435163 | ESTACA DE MADERA DE 3/8" (L=50cm) 12 usos |  | UND |  | 4:48 | 26:24 | 5:17
8:38
Equipos
370101 | HERRAMIENTAS MANUALES |  | %MO |  | 120:00 | 10:05 | 0:29
375409 | JALON |  | HE | 48:00 | 0:29 | 24:00 | 0:29
375418 | MIRA METALICA |  | HM | 24:00 | 0:14 | 120:00 | 1:12
491901 | TEODOLITO |  | HM | 24:00 | 0:14 | 230:53 | 2:24
4:34
Partida | 03.01.00 |  | EXCAVACION MANUAL ZANJA, ZAPATA, CALZADURA TERRENO CONGLOMERADO
Rendimiento | 84:00 | M3/DIA |  |  | Costo unitario directo por : M3 | 587:46
Código | Descripción Insumo |  | Unidad | Cuadrilla | Cantidad | Precio | Parcial
Mano de Obra
470101 | CAPATAZ |  | HH | 2:24 | 5:29 | 307:55 | 70:19
470104 | PEON |  | HH | 24:00 | 54:51 | 226:19 | 517:12
587:31
Equipos
370101 | HERRAMIENTAS MANUALES |  | %MO |  | 1:12 | 587:31 | 0:14
0:14
Partida | 03.02.00 |  | EXCAVACION MANUAL EN TERRENO CONGLOMERADO H>1.50 m
Rendimiento | 60:00 | M3/DIA |  |  | Costo unitario directo por : M3 | 823:26
Código | Descripción Insumo |  | Unidad | Cuadrilla | Cantidad | Precio | Parcial
Mano de Obra
470101 | CAPATAZ |  | HH | 2:24 | 7:41 | 307:55 | 98:38
470104 | PEON |  | HH | 24:00 | 76:48 | 226:19 | 724:19
822:58
Equipos
370101 | HERRAMIENTAS MANUALES |  | %MO |  | 1:12 | 822:58 | 0:29
0:29
Partida | 03.03.00 |  | CORTE SUPERFICIAL MANUAL HASTA 0.30 MT PROMEDIO
Rendimiento | 144:00 | M3/DIA |  |  | Costo unitario directo por : M3 | 353:02
Código | Descripción Insumo |  | Unidad | Cuadrilla | Cantidad | Precio | Parcial
Mano de Obra
470101 | CAPATAZ |  | HH | 2:24 | 3:12 | 307:55 | 41:02
470104 | PEON |  | HH | 24:00 | 32:00 | 226:19 | 301:41
342:43
Equipos
370101 | HERRAMIENTAS MANUALES |  | %MO |  | 72:00 | 342:43 | 10:19
10:19
Partida | 03.04.00 |  | RELLENO Y COMPACTACION MATERIAL PROPIO SELECCIONADO
Rendimiento | 432:00 | M3/DIA |  |  | Costo unitario directo por : M3 | 569:17
Código | Descripción Insumo |  | Unidad | Cuadrilla | Cantidad | Precio | Parcial
Mano de Obra
470101 | CAPATAZ |  | HH | 2:24 | 1:04 | 307:55 | 13:41
470102 | OPERARIO |  | HH | 24:00 | 10:40 | 279:50 | 124:19
470104 | PEON |  | HH | 48:00 | 21:20 | 226:19 | 201:07
339:07
Materiales
390500 | AGUA INC. TRANSPORTE |  | M3 |  | 0:17 | 216:00 | 2:38
2:38
Equipos
370101 | HERRAMIENTAS MANUALES |  | %MO |  | 120:00 | 339:07 | 17:02
490301 | COMPACTADOR VIBR. TIPO PLANCHA 4 HP |  | HM | 24:00 | 10:40 | 473:31 | 210:29
227:31
Partida | 03.05.00 |  | NIVELACION Y COMPACTACION
Rendimiento | 2880:00 | M2/DIA |  |  | Costo unitario directo por : M2 | 83:17
Código | Descripción Insumo |  | Unidad | Cuadrilla | Cantidad | Precio | Parcial
Mano de Obra
470101 | CAPATAZ |  | HH | 2:24 | 0:10 | 307:55 | 2:10
470102 | OPERARIO |  | HH | 24:00 | 1:36 | 279:50 | 18:43
470104 | PEON |  | HH | 24:00 | 1:36 | 226:19 | 15:07
36:00
Materiales
390500 | AGUA INC. TRANSPORTE |  | M3 |  | 1:12 | 216:00 | 10:48
10:48
Equipos
370101 | HERRAMIENTAS MANUALES |  | %MO |  | 120:00 | 36:00 | 1:55
490303 | COMPACTADOR VIBR. TIPO PLANCHA 5.8 HP |  | HM | 24:00 | 1:36 | 519:36 | 34:34
36:29
Partida | 03.06.00 |  | AFIRMADO EN AMBIENTES INTERIORES Y EXTERIORES (E=.10m)
Rendimiento | 2400:00 | M2/DIA |  |  | Costo unitario directo por : M2 | 221:46
Código | Descripción Insumo |  | Unidad | Cuadrilla | Cantidad | Precio | Parcial
Mano de Obra
470101 | CAPATAZ |  | HH | 2:24 | 0:12 | 307:55 | 2:24
470102 | OPERARIO |  | HH | 24:00 | 1:55 | 279:50 | 22:19
470104 | PEON |  | HH | 96:00 | 7:41 | 226:19 | 72:29
97:12
Materiales
050100 | AFIRMADO TIPO A1 |  | M3 |  | 3:07 | 602:24 | 78:14
78:14
Equipos
370101 | HERRAMIENTAS MANUALES |  | %MO |  | 120:00 | 97:12 | 4:48
490303 | COMPACTADOR VIBR. TIPO PLANCHA 5.8 HP |  | HM | 24:00 | 1:55 | 519:36 | 41:31
46:19
Partida | 03.07.00 |  | AFIRMADO EN ZONA DESCARGA Y ESTACIONAMIENTO (E=.20m)
Rendimiento | 2160:00 | M2/DIA |  |  | Costo unitario directo por : M2 | 316:19
Código | Descripción Insumo |  | Unidad | Cuadrilla | Cantidad | Precio | Parcial
Mano de Obra
470101 | CAPATAZ |  | HH | 2:24 | 0:13 | 307:55 | 2:38
470102 | OPERARIO |  | HH | 24:00 | 2:08 | 279:50 | 24:58
470104 | PEON |  | HH | 96:00 | 8:32 | 226:19 | 80:24
108:00
Materiales
050100 | AFIRMADO TIPO A1 |  | M3 |  | 6:14 | 602:24 | 156:43
156:43
Equipos
370101 | HERRAMIENTAS MANUALES |  | %MO |  | 120:00 | 108:00 | 5:31
490303 | COMPACTADOR VIBR. TIPO PLANCHA 5.8 HP |  | HM | 24:00 | 2:08 | 519:36 | 46:05
51:36
Partida | 03.08.00 |  | ACARREO INTERNO DE MATERIAL EXCAVADO Y OTROS Dp= 30 M
Rendimiento | 72:00 | M3/DIA |  |  | Costo unitario directo por : M3 | 720:00
Código | Descripción Insumo |  | Unidad | Cuadrilla | Cantidad | Precio | Parcial
Mano de Obra
470101 | CAPATAZ |  | HH | 2:24 | 6:24 | 307:55 | 82:05
470104 | PEON |  | HH | 24:00 | 64:00 | 226:19 | 603:36
685:41
Equipos
370101 | HERRAMIENTAS MANUALES |  | %MO |  | 120:00 | 685:41 | 34:19
34:19
Partida | 03.09.00 |  | ELIMINACION MATERIAL EXCEDENTE C/EQUIPO >dp=15 km
Rendimiento | 8640:00 | M3/DIA |  |  | Costo unitario directo por : M3 | 398:53
Código | Descripción Insumo |  | Unidad | Cuadrilla | Cantidad | Precio | Parcial
Mano de Obra
470101 | CAPATAZ |  | HH | 2:24 | 0:03 | 307:55 | 0:43
470104 | PEON |  | HH | 96:00 | 2:08 | 226:19 | 20:10
20:53
Equipos
480436 | CAMION VOLQUETE 15 M3. |  | HM | 96:00 | 2:08 | 2924:24 | 259:55
490491 | CARGADOR S/LLANTAS 4.60 Y3 200-250HP |  | HM | 24:00 | 0:32 | 5322:14 | 118:05
378:00
Partida | 04.01.00 |  | CONCRETO 1:12 +30% P.G. PARA SUBCIMIENTOS Y SUBZAPATAS
Rendimiento | 576:00 | M3/DIA |  |  | Costo unitario directo por : M3 | 3508:05
Código | Descripción Insumo |  | Unidad | Cuadrilla | Cantidad | Precio | Parcial
Mano de Obra
470101 | CAPATAZ |  | HH | 2:24 | 0:48 | 307:55 | 10:19
470102 | OPERARIO |  | HH | 24:00 | 8:00 | 279:50 | 93:22
470103 | OFICIAL |  | HH | 24:00 | 8:00 | 250:19 | 83:31
470104 | PEON |  | HH | 144:00 | 48:00 | 226:19 | 452:38
639:50
Materiales
050009 | PIEDRA GRANDE DE 8" |  | M3 |  | 12:06 | 705:50 | 355:41
355:41
Equipos
370101 | HERRAMIENTAS MANUALES |  | %MO |  | 120:00 | 639:50 | 31:55
31:55
Insumos Partida
920110 | CONCRETO CEMENTO HORMIGON 1:12 |  | M3 |  | 21:36 | 2756:10 | 2480:38
2480:38
Partida | 04.02.00 |  | SOLADO C:H 1:10 (E=0.10M)
Rendimiento | 2400:00 | M2/DIA |  |  | Costo unitario directo por : M2 | 375:07
Código | Descripción Insumo |  | Unidad | Cuadrilla | Cantidad | Precio | Parcial
Mano de Obra
470101 | CAPATAZ |  | HH | 2:24 | 0:12 | 307:55 | 2:24
470102 | OPERARIO |  | HH | 24:00 | 1:55 | 279:50 | 22:19
470104 | PEON |  | HH | 48:00 | 3:50 | 226:19 | 36:14
60:58
Equipos
370101 | HERRAMIENTAS MANUALES |  | %MO |  | 120:00 | 60:58 | 3:07
431653 | REGLA DE ALBAÑIL 1" x 4" x 6' |  | HM | 24:00 | 1:55 | 16:48 | 1:26
4:34
Insumos Partida
920105 | CONCRETO CEMENTO HORMIGON 1:10 |  | M3 |  | 2:31 | 2947:26 | 309:36
309:36
Partida | 04.03.00 |  | CONCRETO 1:10 +30% P.G. PARA CIMIENTO CORRIDO
Rendimiento | 576:00 | M3/DIA |  |  | Costo unitario directo por : M3 | 3530:10
Código | Descripción Insumo |  | Unidad | Cuadrilla | Cantidad | Precio | Parcial
Mano de Obra
470101 | CAPATAZ |  | HH | 2:24 | 0:48 | 307:55 | 10:19
470102 | OPERARIO |  | HH | 24:00 | 8:00 | 279:50 | 93:22
470103 | OFICIAL |  | HH | 24:00 | 8:00 | 250:19 | 83:31
470104 | PEON |  | HH | 144:00 | 48:00 | 226:19 | 452:38
639:50
Materiales
050223 | PIEDRA GRANDE DE RIO |  | M3 |  | 12:00 | 705:50 | 353:02
353:02
Equipos
370101 | HERRAMIENTAS MANUALES |  | %MO |  | 120:00 | 639:50 | 31:55
31:55
Insumos Partida
920105 | CONCRETO CEMENTO HORMIGON 1:10 |  | M3 |  | 20:24 | 2947:26 | 2505:22
2505:22
Partida | 04.04.00 |  | ENCOFRADO Y DESENCOFRADO CIMIENTO CORRIDO
Rendimiento | 768:00 | M2/DIA |  |  | Costo unitario directo por : M2 | 438:00
Código | Descripción Insumo |  | Unidad | Cuadrilla | Cantidad | Precio | Parcial
Mano de Obra
470101 | CAPATAZ |  | HH | 2:24 | 0:36 | 307:55 | 7:41
470102 | OPERARIO |  | HH | 24:00 | 6:00 | 279:50 | 70:05
77:46
Materiales
020410 | ALAMBRE NEGRO N°8 |  | KG |  | 3:07 | 72:00 | 9:22
021098 | CLAVOS PROMEDIO CONSTRUCCION |  | KG |  | 6:14 | 72:00 | 18:43
439403 | MADERA PARA ENCOFRADO |  | P2 |  | 80:24 | 68:24 | 229:12
257:17
Equipos
370101 | HERRAMIENTAS MANUALES |  | %MO |  | 1:12 | 77:46 | 0:00
0:00
Insumos Partida
900113 | DESENCOFRADO |  | P2 |  | 80:24 | 17:02 | 57:07
900116 | HABILITACION DE MADERA DE ENCOFRADO |  | P2 |  | 80:24 | 13:41 | 45:50
102:58
Partida | 04.05.00 |  | CONCRETO 1:6 + 25% P.G. SOBRECIMIENTO
Rendimiento | 528:00 | M3/DIA |  |  | Costo unitario directo por : M3 | 4569:07
Código | Descripción Insumo |  | Unidad | Cuadrilla | Cantidad | Precio | Parcial
Mano de Obra
470101 | CAPATAZ |  | HH | 2:24 | 0:52 | 307:55 | 11:17
470102 | OPERARIO |  | HH | 24:00 | 8:44 | 279:50 | 101:46
470103 | OFICIAL |  | HH | 24:00 | 8:44 | 250:19 | 90:58
470104 | PEON |  | HH | 144:00 | 52:22 | 226:19 | 493:41
697:41
Materiales
050223 | PIEDRA GRANDE DE RIO |  | M3 |  | 7:12 | 705:50 | 211:41
211:41
Equipos
370101 | HERRAMIENTAS MANUALES |  | %MO |  | 1:12 | 697:41 | 0:14
0:14
Insumos Partida
920107 | CONCRETO CEMENTO HORMIGON 1:6 |  | M3 |  | 22:48 | 3852:14 | 3659:31
3659:31
Partida | 04.06.00 |  | ENCOFRADO Y DESENCOFRADO PARA SOBRECIMIENTOS
Rendimiento | 768:00 | M2/DIA |  |  | Costo unitario directo por : M2 | 443:17
Código | Descripción Insumo |  | Unidad | Cuadrilla | Cantidad | Precio | Parcial
Mano de Obra
470101 | CAPATAZ |  | HH | 2:24 | 0:36 | 307:55 | 7:41
470102 | OPERARIO |  | HH | 24:00 | 6:00 | 279:50 | 70:05
77:46
Materiales
020410 | ALAMBRE NEGRO N°8 |  | KG |  | 3:36 | 72:00 | 10:48
021098 | CLAVOS PROMEDIO CONSTRUCCION |  | KG |  | 6:14 | 72:00 | 18:43
439403 | MADERA PARA ENCOFRADO |  | P2 |  | 80:24 | 68:24 | 229:12
258:43
Equipos
370101 | HERRAMIENTAS MANUALES |  | %MO |  | 120:00 | 77:46 | 3:50
3:50
Insumos Partida
900113 | DESENCOFRADO |  | P2 |  | 80:24 | 17:02 | 57:07
900114 | HABILITACION DE MADERA ENCOFRADO |  | P2 |  | 80:24 | 13:41 | 45:50
102:58
Partida | 04.07.00 |  | FALSO PISO Co. 1:8 e=10 cm.
Rendimiento | 2160:00 | M2/DIA |  |  | Costo unitario directo por : M2 | 459:22
Código | Descripción Insumo |  | Unidad | Cuadrilla | Cantidad | Precio | Parcial
Mano de Obra
470101 | CAPATAZ |  | HH | 2:24 | 0:13 | 307:55 | 2:38
470102 | OPERARIO |  | HH | 24:00 | 2:08 | 279:50 | 24:58
470103 | OFICIAL |  | HH | 24:00 | 2:08 | 250:19 | 22:19
470104 | PEON |  | HH | 72:00 | 6:24 | 226:19 | 60:14
110:10
Equipos
370101 | HERRAMIENTAS MANUALES |  | %MO |  | 1:12 | 110:10 | 0:00
431654 | REGLA DE PISO 2" x 6" x 10' |  | HM | 24:00 | 2:08 | 16:48 | 1:26
1:26
Insumos Partida
920116 | CONCRETO CEMENTO HORMIGON 1:8 |  | M3 |  | 2:31 | 3312:58 | 347:46
347:46
Partida | 05.01.01 |  | CONCRETO F'C=210 KG/CM2 ZAPATAS PREMEZC.
Rendimiento | 1440:00 | M3/DIA |  |  | Costo unitario directo por : M3 | 5957:17
Código | Descripción Insumo |  | Unidad | Cuadrilla | Cantidad | Precio | Parcial
Mano de Obra
470037 | OPERADOR DE EQUIPO |  | HH | 24:00 | 3:12 | 279:50 | 37:12
470101 | CAPATAZ |  | HH | 2:24 | 0:19 | 307:55 | 4:05
470102 | OPERARIO |  | HH | 48:00 | 6:24 | 279:50 | 74:38
470103 | OFICIAL |  | HH | 24:00 | 3:12 | 250:19 | 33:22
470104 | PEON |  | HH | 96:00 | 12:48 | 226:19 | 120:43
270:00
Materiales
210127 | CONCRETO PREMEZCLADO T.I f'c=210 Kg/cm2 |  | M3 |  | 24:29 | 4920:00 | 5018:24
305951 | SERVICIO DE BOMBA PARA CONCRETO PREMEZCLADO |  | M3 |  | 24:29 | 624:00 | 636:29
5654:53
Equipos
370101 | HERRAMIENTAS MANUALES |  | %MO |  | 72:00 | 270:00 | 8:10
490751 | VIBRADOR DE CONCRETO 4 HP 2.40" |  | HM | 24:00 | 3:12 | 182:10 | 24:14
32:24
Partida | 05.01.02 |  | ENCOFRADO Y DESENCOFRADO NORMAL PARA ZAPATAS
Rendimiento | 384:00 | M2/DIA |  |  | Costo unitario directo por : M2 | 445:12
Código | Descripción Insumo |  | Unidad | Cuadrilla | Cantidad | Precio | Parcial
Mano de Obra
470101 | CAPATAZ |  | HH | 2:24 | 1:12 | 307:55 | 15:22
470102 | OPERARIO |  | HH | 24:00 | 12:00 | 279:50 | 139:55
155:17
Materiales
020410 | ALAMBRE NEGRO N°8 |  | KG |  | 2:24 | 72:00 | 7:12
021098 | CLAVOS PROMEDIO CONSTRUCCION |  | KG |  | 2:24 | 72:00 | 7:12
439403 | MADERA PARA ENCOFRADO |  | P2 |  | 64:48 | 68:24 | 184:48
199:12
Equipos
370101 | HERRAMIENTAS MANUALES |  | %MO |  | 120:00 | 155:17 | 7:41
7:41
Insumos Partida
900113 | DESENCOFRADO |  | P2 |  | 64:48 | 17:02 | 46:05
900114 | HABILITACION DE MADERA ENCOFRADO |  | P2 |  | 64:48 | 13:41 | 36:58
83:02
Partida | 05.01.03 |  | ACERO DE REFUERZO FY=4200 KG/CM2
Rendimiento | 7200:00 | KG/DIA |  |  | Costo unitario directo por : KG | 80:10
Código | Descripción Insumo |  | Unidad | Cuadrilla | Cantidad | Precio | Parcial
Mano de Obra
470101 | CAPATAZ |  | HH | 2:24 | 0:04 | 307:55 | 0:43
470102 | OPERARIO |  | HH | 24:00 | 0:38 | 279:50 | 7:26
8:10
Materiales
020409 | ALAMBRE NEGRO N°16 |  | KG |  | 0:43 | 72:00 | 2:10
029742 | ACERO CORRUGADO PROMEDIO |  | KG |  | 25:41 | 57:22 | 61:26
63:36
Equipos
370101 | HERRAMIENTAS MANUALES |  | %MO |  | 120:00 | 8:10 | 0:29
0:29
Insumos Partida
900115 | HABILITACION DE ACERO DE REFUERZO |  | KG |  | 25:41 | 7:26 | 7:55
7:55
Partida | 05.02.01 |  | CONCRETO F'C=210 KG/CM2. VIGAS DE CIMENTACION
Rendimiento | 528:00 | M3/DIA |  |  | Costo unitario directo por : M3 | 6471:07
Código | Descripción Insumo |  | Unidad | Cuadrilla | Cantidad | Precio | Parcial
Mano de Obra
470101 | CAPATAZ |  | HH | 2:24 | 0:52 | 307:55 | 11:17
470102 | OPERARIO |  | HH | 24:00 | 8:44 | 279:50 | 101:46
470103 | OFICIAL |  | HH | 24:00 | 8:44 | 250:19 | 90:58
470104 | PEON |  | HH | 144:00 | 52:22 | 226:19 | 493:41
697:41
Equipos
370101 | HERRAMIENTAS MANUALES |  | %MO |  | 120:00 | 697:41 | 34:48
34:48
Insumos Partida
920112 | CONCRETO F'C=210 KG/CM2 FABRICACION C/MEZCLADORA |  | M3 |  | 26:24 | 5216:53 | 5738:38
5738:38
Partida | 05.02.02 |  | ENCOFRADO Y DESENCOFRADO VIGA DE CIMENTACION
Rendimiento | 432:00 | M2/DIA |  |  | Costo unitario directo por : M2 | 763:12
Código | Descripción Insumo |  | Unidad | Cuadrilla | Cantidad | Precio | Parcial
Mano de Obra
470101 | CAPATAZ |  | HH | 4:48 | 2:08 | 307:55 | 27:22
470102 | OPERARIO |  | HH | 48:00 | 21:20 | 279:50 | 248:38
276:00
Materiales
020410 | ALAMBRE NEGRO N°8 |  | KG |  | 7:12 | 72:00 | 21:36
021098 | CLAVOS PROMEDIO CONSTRUCCION |  | KG |  | 3:36 | 72:00 | 10:48
439403 | MADERA PARA ENCOFRADO |  | P2 |  | 108:00 | 68:24 | 307:55
340:19
Equipos
370101 | HERRAMIENTAS MANUALES |  | %MO |  | 72:00 | 276:00 | 8:24
8:24
Insumos Partida
900113 | DESENCOFRADO |  | P2 |  | 108:00 | 17:02 | 76:48
900114 | HABILITACION DE MADERA ENCOFRADO |  | P2 |  | 108:00 | 13:41 | 61:41
138:29
Partida | 05.02.03 |  | ACERO DE REFUERZO FY=4200 KG/CM2
Rendimiento | 7200:00 | KG/DIA |  |  | Costo unitario directo por : KG | 80:10
Código | Descripción Insumo |  | Unidad | Cuadrilla | Cantidad | Precio | Parcial
Mano de Obra
470101 | CAPATAZ |  | HH | 2:24 | 0:04 | 307:55 | 0:43
470102 | OPERARIO |  | HH | 24:00 | 0:38 | 279:50 | 7:26
8:10
Materiales
020409 | ALAMBRE NEGRO N°16 |  | KG |  | 0:43 | 72:00 | 2:10
029742 | ACERO CORRUGADO PROMEDIO |  | KG |  | 25:41 | 57:22 | 61:26
63:36
Equipos
370101 | HERRAMIENTAS MANUALES |  | %MO |  | 120:00 | 8:10 | 0:29
0:29
Insumos Partida
900115 | HABILITACION DE ACERO DE REFUERZO |  | KG |  | 25:41 | 7:26 | 7:55
7:55
Partida | 05.03.01 |  | CONCRETO F'C=175 KG/CM2. SOBRECIMIENTOS
Rendimiento | 432:00 | M3/DIA |  |  | Costo unitario directo por : M3 | 6216:43
Código | Descripción Insumo |  | Unidad | Cuadrilla | Cantidad | Precio | Parcial
Mano de Obra
470101 | CAPATAZ |  | HH | 2:24 | 1:04 | 307:55 | 13:41
470102 | OPERARIO |  | HH | 24:00 | 10:40 | 279:50 | 124:19
470103 | OFICIAL |  | HH | 24:00 | 10:40 | 250:19 | 111:22
470104 | PEON |  | HH | 144:00 | 64:00 | 226:19 | 603:36
852:58
Equipos
370101 | HERRAMIENTAS MANUALES |  | %MO |  | 120:00 | 852:58 | 42:43
490751 | VIBRADOR DE CONCRETO 4 HP 2.40" |  | HM | 24:00 | 10:40 | 182:10 | 80:53
123:36
Insumos Partida
920111 | CONCRETO F'C=175 KG/CM2 FABRICACION C/MEZCLADORA |  | M3 |  | 26:24 | 4763:46 | 5240:10
5240:10
Partida | 05.03.02 |  | ENCOFRADO Y DESENCOFRADO SOBRECIMIENTO
Rendimiento | 768:00 | M2/DIA |  |  | Costo unitario directo por : M2 | 443:17
Código | Descripción Insumo |  | Unidad | Cuadrilla | Cantidad | Precio | Parcial
Mano de Obra
470101 | CAPATAZ |  | HH | 2:24 | 0:36 | 307:55 | 7:41
470102 | OPERARIO |  | HH | 24:00 | 6:00 | 279:50 | 70:05
77:46
Materiales
020410 | ALAMBRE NEGRO N°8 |  | KG |  | 3:36 | 72:00 | 10:48
021098 | CLAVOS PROMEDIO CONSTRUCCION |  | KG |  | 6:14 | 72:00 | 18:43
439403 | MADERA PARA ENCOFRADO |  | P2 |  | 80:24 | 68:24 | 229:12
258:43
Equipos
370101 | HERRAMIENTAS MANUALES |  | %MO |  | 120:00 | 77:46 | 3:50
3:50
Insumos Partida
900113 | DESENCOFRADO |  | P2 |  | 80:24 | 17:02 | 57:07
900116 | HABILITACION DE MADERA DE ENCOFRADO |  | P2 |  | 80:24 | 13:41 | 45:50
102:58
Partida | 05.03.03 |  | ACERO DE REFUERZO FY=4200 KG/CM2
Rendimiento | 7200:00 | KG/DIA |  |  | Costo unitario directo por : KG | 80:10
Código | Descripción Insumo |  | Unidad | Cuadrilla | Cantidad | Precio | Parcial
Mano de Obra
470101 | CAPATAZ |  | HH | 2:24 | 0:04 | 307:55 | 0:43
470102 | OPERARIO |  | HH | 24:00 | 0:38 | 279:50 | 7:26
8:10
Materiales
020409 | ALAMBRE NEGRO N°16 |  | KG |  | 0:43 | 72:00 | 2:10
029742 | ACERO CORRUGADO PROMEDIO |  | KG |  | 25:41 | 57:22 | 61:26
63:36
Equipos
370101 | HERRAMIENTAS MANUALES |  | %MO |  | 120:00 | 8:10 | 0:29
0:29
Insumos Partida
900115 | HABILITACION DE ACERO DE REFUERZO |  | KG |  | 25:41 | 7:26 | 7:55
7:55
Partida | 05.04.01 |  | CONCRETO F'C=210 KG/CM2 COLUMNA PREMEZC.
Rendimiento | 720:00 | M3/DIA |  |  | Costo unitario directo por : M3 | 6259:55
Código | Descripción Insumo |  | Unidad | Cuadrilla | Cantidad | Precio | Parcial
Mano de Obra
470037 | OPERADOR DE EQUIPO |  | HH | 24:00 | 6:24 | 279:50 | 74:38
470101 | CAPATAZ |  | HH | 2:24 | 0:38 | 307:55 | 8:10
470102 | OPERARIO |  | HH | 48:00 | 12:48 | 279:50 | 149:17
470103 | OFICIAL |  | HH | 24:00 | 6:24 | 250:19 | 66:43
470104 | PEON |  | HH | 96:00 | 25:36 | 226:19 | 241:26
540:14
Materiales
210127 | CONCRETO PREMEZCLADO T.I f'c=210 Kg/cm2 |  | M3 |  | 24:29 | 4920:00 | 5018:24
305951 | SERVICIO DE BOMBA PARA CONCRETO PREMEZCLADO |  | M3 |  | 24:29 | 624:00 | 636:29
5654:53
Equipos
370101 | HERRAMIENTAS MANUALES |  | %MO |  | 72:00 | 540:14 | 16:19
490751 | VIBRADOR DE CONCRETO 4 HP 2.40" |  | HM | 24:00 | 6:24 | 182:10 | 48:29
64:48
Partida | 05.04.02 |  | ENCOFRADO Y DESENCOFRADO EN COLUMNAS
Rendimiento | 192:00 | M2/DIA |  |  | Costo unitario directo por : M2 | 885:07
Código | Descripción Insumo |  | Unidad | Cuadrilla | Cantidad | Precio | Parcial
Mano de Obra
470101 | CAPATAZ |  | HH | 2:24 | 2:24 | 307:55 | 30:43
470102 | OPERARIO |  | HH | 24:00 | 24:00 | 279:50 | 279:50
310:34
Materiales
020410 | ALAMBRE NEGRO N°8 |  | KG |  | 3:36 | 72:00 | 10:48
021098 | CLAVOS PROMEDIO CONSTRUCCION |  | KG |  | 3:36 | 72:00 | 10:48
107020 | ADITIVO DESMOLDANTE P/MADERA |  | GLN |  | 0:58 | 650:53 | 25:55
439403 | MADERA PARA ENCOFRADO |  | P2 |  | 123:50 | 68:24 | 353:02
400:34
Equipos
370101 | HERRAMIENTAS MANUALES |  | %MO |  | 120:00 | 310:34 | 15:36
15:36
Insumos Partida
900113 | DESENCOFRADO |  | P2 |  | 123:50 | 17:02 | 87:50
900116 | HABILITACION DE MADERA DE ENCOFRADO |  | P2 |  | 123:50 | 13:41 | 70:34
158:24
Partida | 05.04.03 |  | ACERO DE REFUERZO FY=4200 KG/CM2
Rendimiento | 7200:00 | KG/DIA |  |  | Costo unitario directo por : KG | 80:10
Código | Descripción Insumo |  | Unidad | Cuadrilla | Cantidad | Precio | Parcial
Mano de Obra
470101 | CAPATAZ |  | HH | 2:24 | 0:04 | 307:55 | 0:43
470102 | OPERARIO |  | HH | 24:00 | 0:38 | 279:50 | 7:26
8:10
Materiales
020409 | ALAMBRE NEGRO N°16 |  | KG |  | 0:43 | 72:00 | 2:10
029742 | ACERO CORRUGADO PROMEDIO |  | KG |  | 25:41 | 57:22 | 61:26
63:36
Equipos
370101 | HERRAMIENTAS MANUALES |  | %MO |  | 120:00 | 8:10 | 0:29
0:29
Insumos Partida
900115 | HABILITACION DE ACERO DE REFUERZO |  | KG |  | 25:41 | 7:26 | 7:55
7:55
Partida | 05.05.01 |  | CONCRETO F'C=210 KG/CM2. COLUMNAS
Rendimiento | 240:00 | M3/DIA |  |  | Costo unitario directo por : M3 | 7731:07
Código | Descripción Insumo |  | Unidad | Cuadrilla | Cantidad | Precio | Parcial
Mano de Obra
470101 | CAPATAZ |  | HH | 2:24 | 1:55 | 307:55 | 24:43
470102 | OPERARIO |  | HH | 48:00 | 38:24 | 279:50 | 447:50
470103 | OFICIAL |  | HH | 24:00 | 19:12 | 250:19 | 200:10
470104 | PEON |  | HH | 144:00 | 115:12 | 226:19 | 1086:14
1758:58
Equipos
370101 | HERRAMIENTAS MANUALES |  | %MO |  | 120:00 | 1758:58 | 87:50
490751 | VIBRADOR DE CONCRETO 4 HP 2.40" |  | HM | 24:00 | 19:12 | 182:10 | 145:41
233:31
Insumos Partida
920112 | CONCRETO F'C=210 KG/CM2 FABRICACION C/MEZCLADORA |  | M3 |  | 26:24 | 5216:53 | 5738:38
5738:38
Partida | 05.05.02 |  | ENCOFRADO Y DESENCOFRADO EN COLUMNAS
Rendimiento | 192:00 | M2/DIA |  |  | Costo unitario directo por : M2 | 885:07
Código | Descripción Insumo |  | Unidad | Cuadrilla | Cantidad | Precio | Parcial
Mano de Obra
470101 | CAPATAZ |  | HH | 2:24 | 2:24 | 307:55 | 30:43
470102 | OPERARIO |  | HH | 24:00 | 24:00 | 279:50 | 279:50
310:34
Materiales
020410 | ALAMBRE NEGRO N°8 |  | KG |  | 3:36 | 72:00 | 10:48
021098 | CLAVOS PROMEDIO CONSTRUCCION |  | KG |  | 3:36 | 72:00 | 10:48
107020 | ADITIVO DESMOLDANTE P/MADERA |  | GLN |  | 0:58 | 650:53 | 25:55
439403 | MADERA PARA ENCOFRADO |  | P2 |  | 123:50 | 68:24 | 353:02
400:34
Equipos
370101 | HERRAMIENTAS MANUALES |  | %MO |  | 120:00 | 310:34 | 15:36
15:36
Insumos Partida
900113 | DESENCOFRADO |  | P2 |  | 123:50 | 17:02 | 87:50
900116 | HABILITACION DE MADERA DE ENCOFRADO |  | P2 |  | 123:50 | 13:41 | 70:34
158:24
Partida | 05.05.03 |  | ACERO DE REFUERZO FY=4200 KG/CM2
Rendimiento | 7200:00 | KG/DIA |  |  | Costo unitario directo por : KG | 80:10
Código | Descripción Insumo |  | Unidad | Cuadrilla | Cantidad | Precio | Parcial
Mano de Obra
470101 | CAPATAZ |  | HH | 2:24 | 0:04 | 307:55 | 0:43
470102 | OPERARIO |  | HH | 24:00 | 0:38 | 279:50 | 7:26
8:10
Materiales
020409 | ALAMBRE NEGRO N°16 |  | KG |  | 0:43 | 72:00 | 2:10
029742 | ACERO CORRUGADO PROMEDIO |  | KG |  | 25:41 | 57:22 | 61:26
63:36
Equipos
370101 | HERRAMIENTAS MANUALES |  | %MO |  | 120:00 | 8:10 | 0:29
0:29
Insumos Partida
900115 | HABILITACION DE ACERO DE REFUERZO |  | KG |  | 25:41 | 7:26 | 7:55
7:55
Partida | 05.06.01 |  | CONCRETO F'C=210 KG/CM2 GARGOLAS
Rendimiento | 480:00 | M3/DIA |  |  | Costo unitario directo por : M3 | 6617:17
Código | Descripción Insumo |  | Unidad | Cuadrilla | Cantidad | Precio | Parcial
Mano de Obra
470101 | CAPATAZ |  | HH | 2:24 | 0:58 | 307:55 | 12:14
470102 | OPERARIO |  | HH | 24:00 | 9:36 | 279:50 | 111:50
470103 | OFICIAL |  | HH | 24:00 | 9:36 | 250:19 | 100:05
470104 | PEON |  | HH | 144:00 | 57:36 | 226:19 | 543:07
767:17
Equipos
370101 | HERRAMIENTAS MANUALES |  | %MO |  | 120:00 | 767:17 | 38:24
490751 | VIBRADOR DE CONCRETO 4 HP 2.40" |  | HM | 24:00 | 9:36 | 182:10 | 72:58
111:22
Insumos Partida
920112 | CONCRETO F'C=210 KG/CM2 FABRICACION C/MEZCLADORA |  | M3 |  | 26:24 | 5216:53 | 5738:38
5738:38
Partida | 05.06.02 |  | ENCOFRADO Y DESENCOFRADO NORMAL GARGOLAS
Rendimiento | 216:00 | M2/DIA |  |  | Costo unitario directo por : M2 | 753:22
Código | Descripción Insumo |  | Unidad | Cuadrilla | Cantidad | Precio | Parcial
Mano de Obra
470101 | CAPATAZ |  | HH | 2:24 | 2:08 | 307:55 | 27:22
470102 | OPERARIO |  | HH | 24:00 | 21:20 | 279:50 | 248:38
276:00
Materiales
020410 | ALAMBRE NEGRO N°8 |  | KG |  | 7:12 | 72:00 | 21:36
021098 | CLAVOS PROMEDIO CONSTRUCCION |  | KG |  | 7:12 | 72:00 | 21:36
439403 | MADERA PARA ENCOFRADO |  | P2 |  | 101:46 | 68:24 | 289:55
333:07
Equipos
370101 | HERRAMIENTAS MANUALES |  | %MO |  | 120:00 | 276:00 | 13:55
13:55
Insumos Partida
900113 | DESENCOFRADO |  | P2 |  | 101:46 | 17:02 | 72:14
900114 | HABILITACION DE MADERA ENCOFRADO |  | P2 |  | 101:46 | 13:41 | 58:05
130:19
Partida | 05.06.03 |  | ACERO DE REFUERZO FY=4200 KG/CM2
Rendimiento | 7200:00 | KG/DIA |  |  | Costo unitario directo por : KG | 80:10
Código | Descripción Insumo |  | Unidad | Cuadrilla | Cantidad | Precio | Parcial
Mano de Obra
470101 | CAPATAZ |  | HH | 2:24 | 0:04 | 307:55 | 0:43
470102 | OPERARIO |  | HH | 24:00 | 0:38 | 279:50 | 7:26
8:10
Materiales
020409 | ALAMBRE NEGRO N°16 |  | KG |  | 0:43 | 72:00 | 2:10
029742 | ACERO CORRUGADO PROMEDIO |  | KG |  | 25:41 | 57:22 | 61:26
63:36
Equipos
370101 | HERRAMIENTAS MANUALES |  | %MO |  | 120:00 | 8:10 | 0:29
0:29
Insumos Partida
900115 | HABILITACION DE ACERO DE REFUERZO |  | KG |  | 25:41 | 7:26 | 7:55
7:55
Partida | 05.07.01 |  | CONCRETO F'C= 210 KG/CM2 VIGAS PERALTADAS PREMEZC.
Rendimiento | 1440:00 | M3/DIA |  |  | Costo unitario directo por : M3 | 5957:17
Código | Descripción Insumo |  | Unidad | Cuadrilla | Cantidad | Precio | Parcial
Mano de Obra
470037 | OPERADOR DE EQUIPO |  | HH | 24:00 | 3:12 | 279:50 | 37:12
470101 | CAPATAZ |  | HH | 2:24 | 0:19 | 307:55 | 4:05
470102 | OPERARIO |  | HH | 48:00 | 6:24 | 279:50 | 74:38
470103 | OFICIAL |  | HH | 24:00 | 3:12 | 250:19 | 33:22
470104 | PEON |  | HH | 96:00 | 12:48 | 226:19 | 120:43
270:00
Materiales
210127 | CONCRETO PREMEZCLADO T.I f'c=210 Kg/cm2 |  | M3 |  | 24:29 | 4920:00 | 5018:24
305951 | SERVICIO DE BOMBA PARA CONCRETO PREMEZCLADO |  | M3 |  | 24:29 | 624:00 | 636:29
5654:53
Equipos
370101 | HERRAMIENTAS MANUALES |  | %MO |  | 72:00 | 270:00 | 8:10
490751 | VIBRADOR DE CONCRETO 4 HP 2.40" |  | HM | 24:00 | 3:12 | 182:10 | 24:14
32:24
Partida | 05.07.02 |  | ENCOFRADO Y DESENCOFRADO PARA VIGAS Y DINTELES
Rendimiento | 240:00 | M2/DIA |  |  | Costo unitario directo por : M2 | 743:31
Código | Descripción Insumo |  | Unidad | Cuadrilla | Cantidad | Precio | Parcial
Mano de Obra
470101 | CAPATAZ |  | HH | 2:24 | 1:55 | 307:55 | 24:43
470102 | OPERARIO |  | HH | 24:00 | 19:12 | 279:50 | 223:55
248:38
Materiales
020410 | ALAMBRE NEGRO N°8 |  | KG |  | 7:12 | 72:00 | 21:36
021098 | CLAVOS PROMEDIO CONSTRUCCION |  | KG |  | 4:48 | 72:00 | 14:24
439403 | MADERA PARA ENCOFRADO |  | P2 |  | 108:00 | 68:24 | 307:55
343:55
Equipos
370101 | HERRAMIENTAS MANUALES |  | %MO |  | 120:00 | 248:38 | 12:29
12:29
Insumos Partida
900113 | DESENCOFRADO |  | P2 |  | 108:00 | 17:02 | 76:48
900114 | HABILITACION DE MADERA ENCOFRADO |  | P2 |  | 108:00 | 13:41 | 61:41
138:29
Partida | 05.07.03 |  | ACERO DE REFUERZO FY=4200 KG/CM2
Rendimiento | 7200:00 | KG/DIA |  |  | Costo unitario directo por : KG | 80:10
Código | Descripción Insumo |  | Unidad | Cuadrilla | Cantidad | Precio | Parcial
Mano de Obra
470101 | CAPATAZ |  | HH | 2:24 | 0:04 | 307:55 | 0:43
470102 | OPERARIO |  | HH | 24:00 | 0:38 | 279:50 | 7:26
8:10
Materiales
020409 | ALAMBRE NEGRO N°16 |  | KG |  | 0:43 | 72:00 | 2:10
029742 | ACERO CORRUGADO PROMEDIO |  | KG |  | 25:41 | 57:22 | 61:26
63:36
Equipos
370101 | HERRAMIENTAS MANUALES |  | %MO |  | 120:00 | 8:10 | 0:29
0:29
Insumos Partida
900115 | HABILITACION DE ACERO DE REFUERZO |  | KG |  | 25:41 | 7:26 | 7:55
7:55
Partida | 05.08.01 |  | CONCRETO F'C=210 KG/CM2 VIGAS Y DINTELES
Rendimiento | 480:00 | M3/DIA |  |  | Costo unitario directo por : M3 | 6617:17
Código | Descripción Insumo |  | Unidad | Cuadrilla | Cantidad | Precio | Parcial
Mano de Obra
470101 | CAPATAZ |  | HH | 2:24 | 0:58 | 307:55 | 12:14
470102 | OPERARIO |  | HH | 24:00 | 9:36 | 279:50 | 111:50
470103 | OFICIAL |  | HH | 24:00 | 9:36 | 250:19 | 100:05
470104 | PEON |  | HH | 144:00 | 57:36 | 226:19 | 543:07
767:17
Equipos
370101 | HERRAMIENTAS MANUALES |  | %MO |  | 120:00 | 767:17 | 38:24
490751 | VIBRADOR DE CONCRETO 4 HP 2.40" |  | HM | 24:00 | 9:36 | 182:10 | 72:58
111:22
Insumos Partida
920112 | CONCRETO F'C=210 KG/CM2 FABRICACION C/MEZCLADORA |  | M3 |  | 26:24 | 5216:53 | 5738:38
5738:38
Partida | 05.08.02 |  | ENCOFRADO Y DESENCOFRADO PARA VIGAS Y DINTELES
Rendimiento | 240:00 | M2/DIA |  |  | Costo unitario directo por : M2 | 743:31
Código | Descripción Insumo |  | Unidad | Cuadrilla | Cantidad | Precio | Parcial
Mano de Obra
470101 | CAPATAZ |  | HH | 2:24 | 1:55 | 307:55 | 24:43
470102 | OPERARIO |  | HH | 24:00 | 19:12 | 279:50 | 223:55
248:38
Materiales
020410 | ALAMBRE NEGRO N°8 |  | KG |  | 7:12 | 72:00 | 21:36
021098 | CLAVOS PROMEDIO CONSTRUCCION |  | KG |  | 4:48 | 72:00 | 14:24
439403 | MADERA PARA ENCOFRADO |  | P2 |  | 108:00 | 68:24 | 307:55
343:55
Equipos
370101 | HERRAMIENTAS MANUALES |  | %MO |  | 120:00 | 248:38 | 12:29
12:29
Insumos Partida
900113 | DESENCOFRADO |  | P2 |  | 108:00 | 17:02 | 76:48
900114 | HABILITACION DE MADERA ENCOFRADO |  | P2 |  | 108:00 | 13:41 | 61:41
138:29
Partida | 05.08.03 |  | ACERO DE REFUERZO FY=4200 KG/CM2
Rendimiento | 7200:00 | KG/DIA |  |  | Costo unitario directo por : KG | 80:10
Código | Descripción Insumo |  | Unidad | Cuadrilla | Cantidad | Precio | Parcial
Mano de Obra
470101 | CAPATAZ |  | HH | 2:24 | 0:04 | 307:55 | 0:43
470102 | OPERARIO |  | HH | 24:00 | 0:38 | 279:50 | 7:26
8:10
Materiales
020409 | ALAMBRE NEGRO N°16 |  | KG |  | 0:43 | 72:00 | 2:10
029742 | ACERO CORRUGADO PROMEDIO |  | KG |  | 25:41 | 57:22 | 61:26
63:36
Equipos
370101 | HERRAMIENTAS MANUALES |  | %MO |  | 120:00 | 8:10 | 0:29
0:29
Insumos Partida
900115 | HABILITACION DE ACERO DE REFUERZO |  | KG |  | 25:41 | 7:26 | 7:55
7:55
Partida | 05.09.01 |  | CONCRETO F'C=210 KG/CM2 LOSA ALIGERADA H=0.20m. PREMEZCLADO
Rendimiento | 1440:00 | M3/DIA |  |  | Costo unitario directo por : M3 | 6019:12
Código | Descripción Insumo |  | Unidad | Cuadrilla | Cantidad | Precio | Parcial
Mano de Obra
470037 | OPERADOR DE EQUIPO |  | HH | 24:00 | 3:12 | 279:50 | 37:12
470101 | CAPATAZ |  | HH | 2:24 | 0:19 | 307:55 | 4:05
470102 | OPERARIO |  | HH | 48:00 | 6:24 | 279:50 | 74:38
470103 | OFICIAL |  | HH | 24:00 | 3:12 | 250:19 | 33:22
470104 | PEON |  | HH | 144:00 | 19:12 | 226:19 | 180:58
330:14
Materiales
210127 | CONCRETO PREMEZCLADO T.I f'c=210 Kg/cm2 |  | M3 |  | 24:29 | 4920:00 | 5018:24
305951 | SERVICIO DE BOMBA PARA CONCRETO PREMEZCLADO |  | M3 |  | 24:29 | 624:00 | 636:29
5654:53
Equipos
370101 | HERRAMIENTAS MANUALES |  | %MO |  | 72:00 | 330:14 | 9:50
490751 | VIBRADOR DE CONCRETO 4 HP 2.40" |  | HM | 24:00 | 3:12 | 182:10 | 24:14
34:05
Partida | 05.09.02 |  | ENCOFRADO Y DESENCOFRADO LOSA ALIGERADA H=0.20m
Rendimiento | 384:00 | M2/DIA |  |  | Costo unitario directo por : M2 | 524:38
Código | Descripción Insumo |  | Unidad | Cuadrilla | Cantidad | Precio | Parcial
Mano de Obra
470101 | CAPATAZ |  | HH | 2:24 | 1:12 | 307:55 | 15:22
470102 | OPERARIO |  | HH | 24:00 | 12:00 | 279:50 | 139:55
155:17
Materiales
020410 | ALAMBRE NEGRO N°8 |  | KG |  | 2:24 | 72:00 | 7:12
021098 | CLAVOS PROMEDIO CONSTRUCCION |  | KG |  | 2:24 | 72:00 | 7:12
439403 | MADERA PARA ENCOFRADO |  | P2 |  | 84:00 | 68:24 | 239:31
253:55
Equipos
370101 | HERRAMIENTAS MANUALES |  | %MO |  | 120:00 | 155:17 | 7:41
7:41
Insumos Partida
900113 | DESENCOFRADO |  | P2 |  | 84:00 | 17:02 | 59:46
900116 | HABILITACION DE MADERA DE ENCOFRADO |  | P2 |  | 84:00 | 13:41 | 48:00
107:46
Partida | 05.09.03 |  | ACERO DE REFUERZO FY=4200 KG/CM2
Rendimiento | 7200:00 | KG/DIA |  |  | Costo unitario directo por : KG | 80:10
Código | Descripción Insumo |  | Unidad | Cuadrilla | Cantidad | Precio | Parcial
Mano de Obra
470101 | CAPATAZ |  | HH | 2:24 | 0:04 | 307:55 | 0:43
470102 | OPERARIO |  | HH | 24:00 | 0:38 | 279:50 | 7:26
8:10
Materiales
020409 | ALAMBRE NEGRO N°16 |  | KG |  | 0:43 | 72:00 | 2:10
029742 | ACERO CORRUGADO PROMEDIO |  | KG |  | 25:41 | 57:22 | 61:26
63:36
Equipos
370101 | HERRAMIENTAS MANUALES |  | %MO |  | 120:00 | 8:10 | 0:29
0:29
Insumos Partida
900115 | HABILITACION DE ACERO DE REFUERZO |  | KG |  | 25:41 | 7:26 | 7:55
7:55
Partida | 05.09.04 |  | LADRILLO DE TECHO 15 x 30 x 30
Rendimiento | 1800 | UND/DIA |  |  | Costo unitario directo por : UND | 30:58
Código | Descripción Insumo |  | Unidad | Cuadrilla | Cantidad | Precio | Parcial
Mano de Obra
470101 | CAPATAZ |  | HH | 2:24 | 0:01 | 307:55 | 0:14
470102 | OPERARIO |  | HH | 24:00 | 0:06 | 279:50 | 1:12
470104 | PEON |  | HH | 96:00 | 0:26 | 226:19 | 4:05
5:31
Materiales
170803 | LADRILLO ARCILLA TECHO 15x30x30 |  | UND |  | 25:12 | 24:00 | 25:12
25:12
Equipos
370101 | HERRAMIENTAS MANUALES |  | %MO |  | 120:00 | 5:31 | 0:14
0:14
Partida | 05.09.05 |  | CONCRETO F'C=210 KG/CM2 LOSA ALIGERADA H=0.175m PREMEZCLADO
Rendimiento | 1440:00 | M3/DIA |  |  | Costo unitario directo por : M3 | 6019:12
Código | Descripción Insumo |  | Unidad | Cuadrilla | Cantidad | Precio | Parcial
Mano de Obra
470037 | OPERADOR DE EQUIPO |  | HH | 24:00 | 3:12 | 279:50 | 37:12
470101 | CAPATAZ |  | HH | 2:24 | 0:19 | 307:55 | 4:05
470102 | OPERARIO |  | HH | 48:00 | 6:24 | 279:50 | 74:38
470103 | OFICIAL |  | HH | 24:00 | 3:12 | 250:19 | 33:22
470104 | PEON |  | HH | 144:00 | 19:12 | 226:19 | 180:58
330:14
Materiales
210127 | CONCRETO PREMEZCLADO T.I f'c=210 Kg/cm2 |  | M3 |  | 24:29 | 4920:00 | 5018:24
305951 | SERVICIO DE BOMBA PARA CONCRETO PREMEZCLADO |  | M3 |  | 24:29 | 624:00 | 636:29
5654:53
Equipos
370101 | HERRAMIENTAS MANUALES |  | %MO |  | 72:00 | 330:14 | 9:50
490751 | VIBRADOR DE CONCRETO 4 HP 2.40" |  | HM | 24:00 | 3:12 | 182:10 | 24:14
34:05
Partida | 05.09.06 |  | ENCOFRADO Y DESENCOFRADO LOSA ALIGERADA H=0.175m
Rendimiento | 384:00 | M2/DIA |  |  | Costo unitario directo por : M2 | 524:38
Código | Descripción Insumo |  | Unidad | Cuadrilla | Cantidad | Precio | Parcial
Mano de Obra
470101 | CAPATAZ |  | HH | 2:24 | 1:12 | 307:55 | 15:22
470102 | OPERARIO |  | HH | 24:00 | 12:00 | 279:50 | 139:55
155:17
Materiales
020410 | ALAMBRE NEGRO N°8 |  | KG |  | 2:24 | 72:00 | 7:12
021098 | CLAVOS PROMEDIO CONSTRUCCION |  | KG |  | 2:24 | 72:00 | 7:12
439403 | MADERA PARA ENCOFRADO |  | P2 |  | 84:00 | 68:24 | 239:31
253:55
Equipos
370101 | HERRAMIENTAS MANUALES |  | %MO |  | 120:00 | 155:17 | 7:41
7:41
Insumos Partida
900113 | DESENCOFRADO |  | P2 |  | 84:00 | 17:02 | 59:46
900116 | HABILITACION DE MADERA DE ENCOFRADO |  | P2 |  | 84:00 | 13:41 | 48:00
107:46
Partida | 05.09.07 |  | ACERO DE REFUERZO FY=4200 KG/CM2
Rendimiento | 7200:00 | KG/DIA |  |  | Costo unitario directo por : KG | 80:10
Código | Descripción Insumo |  | Unidad | Cuadrilla | Cantidad | Precio | Parcial
Mano de Obra
470101 | CAPATAZ |  | HH | 2:24 | 0:04 | 307:55 | 0:43
470102 | OPERARIO |  | HH | 24:00 | 0:38 | 279:50 | 7:26
8:10
Materiales
020409 | ALAMBRE NEGRO N°16 |  | KG |  | 0:43 | 72:00 | 2:10
029742 | ACERO CORRUGADO PROMEDIO |  | KG |  | 25:41 | 57:22 | 61:26
63:36
Equipos
370101 | HERRAMIENTAS MANUALES |  | %MO |  | 120:00 | 8:10 | 0:29
0:29
Insumos Partida
900115 | HABILITACION DE ACERO DE REFUERZO |  | KG |  | 25:41 | 7:26 | 7:55
7:55
Partida | 05.09.08 |  | LADRILLO DE TECHO 12.5 x 30 x 30
Rendimiento | 1800 | UND/DIA |  |  | Costo unitario directo por : UND | 28:05
Código | Descripción Insumo |  | Unidad | Cuadrilla | Cantidad | Precio | Parcial
Mano de Obra
470101 | CAPATAZ |  | HH | 2:24 | 0:01 | 307:55 | 0:14
470102 | OPERARIO |  | HH | 24:00 | 0:06 | 279:50 | 1:12
470104 | PEON |  | HH | 96:00 | 0:26 | 226:19 | 4:05
5:31
Materiales
171401 | LADRILLO DE TECHO 12X30X30 CM |  | UND |  | 25:12 | 21:22 | 22:19
22:19
Equipos
370101 | HERRAMIENTAS MANUALES |  | %MO |  | 120:00 | 5:31 | 0:14
0:14
Partida | 05.10.01 |  | CONCRETO F'C=210 KG/CM2 LOSA MACIZA PREMEZCLADO
Rendimiento | 1440:00 | M3/DIA |  |  | Costo unitario directo por : M3 | 5957:17
Código | Descripción Insumo |  | Unidad | Cuadrilla | Cantidad | Precio | Parcial
Mano de Obra
470037 | OPERADOR DE EQUIPO |  | HH | 24:00 | 3:12 | 279:50 | 37:12
470101 | CAPATAZ |  | HH | 2:24 | 0:19 | 307:55 | 4:05
470102 | OPERARIO |  | HH | 48:00 | 6:24 | 279:50 | 74:38
470103 | OFICIAL |  | HH | 24:00 | 3:12 | 250:19 | 33:22
470104 | PEON |  | HH | 96:00 | 12:48 | 226:19 | 120:43
270:00
Materiales
210127 | CONCRETO PREMEZCLADO T.I f'c=210 Kg/cm2 |  | M3 |  | 24:29 | 4920:00 | 5018:24
305951 | SERVICIO DE BOMBA PARA CONCRETO PREMEZCLADO |  | M3 |  | 24:29 | 624:00 | 636:29
5654:53
Equipos
370101 | HERRAMIENTAS MANUALES |  | %MO |  | 72:00 | 270:00 | 8:10
490751 | VIBRADOR DE CONCRETO 4 HP 2.40" |  | HM | 24:00 | 3:12 | 182:10 | 24:14
32:24
Partida | 05.10.02 |  | ENCOFRADO Y DESENCOFRADO LOSA MACIZA
Rendimiento | 288:00 | M2/DIA |  |  | Costo unitario directo por : M2 | 642:29
Código | Descripción Insumo |  | Unidad | Cuadrilla | Cantidad | Precio | Parcial
Mano de Obra
470101 | CAPATAZ |  | HH | 2:24 | 1:36 | 307:55 | 20:38
470102 | OPERARIO |  | HH | 24:00 | 16:00 | 279:50 | 186:29
207:07
Materiales
020410 | ALAMBRE NEGRO N°8 |  | KG |  | 3:36 | 72:00 | 10:48
021098 | CLAVOS PROMEDIO CONSTRUCCION |  | KG |  | 6:00 | 72:00 | 18:00
439403 | MADERA PARA ENCOFRADO |  | P2 |  | 98:24 | 68:24 | 280:34
309:22
Equipos
370101 | HERRAMIENTAS MANUALES |  | %MO |  | 1:12 | 207:07 | 0:00
0:00
Insumos Partida
900113 | DESENCOFRADO |  | P2 |  | 98:24 | 17:02 | 69:50
900116 | HABILITACION DE MADERA DE ENCOFRADO |  | P2 |  | 98:24 | 13:41 | 56:10
126:00
Partida | 05.10.03 |  | ACERO DE REFUERZO FY=4200 KG/CM2
Rendimiento | 7200:00 | KG/DIA |  |  | Costo unitario directo por : KG | 80:10
Código | Descripción Insumo |  | Unidad | Cuadrilla | Cantidad | Precio | Parcial
Mano de Obra
470101 | CAPATAZ |  | HH | 2:24 | 0:04 | 307:55 | 0:43
470102 | OPERARIO |  | HH | 24:00 | 0:38 | 279:50 | 7:26
8:10
Materiales
020409 | ALAMBRE NEGRO N°16 |  | KG |  | 0:43 | 72:00 | 2:10
029742 | ACERO CORRUGADO PROMEDIO |  | KG |  | 25:41 | 57:22 | 61:26
63:36
Equipos
370101 | HERRAMIENTAS MANUALES |  | %MO |  | 120:00 | 8:10 | 0:29
0:29
Insumos Partida
900115 | HABILITACION DE ACERO DE REFUERZO |  | KG |  | 25:41 | 7:26 | 7:55
7:55
Partida | 05.11.01 |  | CONCRETO F'C=210 KG/CM2 CISTERNA PREMEZCLADO
Rendimiento | 1200:00 | M3/DIA |  |  | Costo unitario directo por : M3 | 6018:14
Código | Descripción Insumo |  | Unidad | Cuadrilla | Cantidad | Precio | Parcial
Mano de Obra
470037 | OPERADOR DE EQUIPO |  | HH | 24:00 | 3:50 | 279:50 | 44:53
470101 | CAPATAZ |  | HH | 2:24 | 0:23 | 307:55 | 5:02
470102 | OPERARIO |  | HH | 48:00 | 7:41 | 279:50 | 89:31
470103 | OFICIAL |  | HH | 24:00 | 3:50 | 250:19 | 40:05
470104 | PEON |  | HH | 96:00 | 15:22 | 226:19 | 144:58
324:29
Materiales
210127 | CONCRETO PREMEZCLADO T.I f'c=210 Kg/cm2 |  | M3 |  | 24:29 | 4920:00 | 5018:24
305951 | SERVICIO DE BOMBA PARA CONCRETO PREMEZCLADO |  | M3 |  | 24:29 | 624:00 | 636:29
5654:53
Equipos
370101 | HERRAMIENTAS MANUALES |  | %MO |  | 72:00 | 324:29 | 9:50
490751 | VIBRADOR DE CONCRETO 4 HP 2.40" |  | HM | 24:00 | 3:50 | 182:10 | 29:02
38:53
Partida | 05.11.02 |  | ENCOFRADO Y DESENCOFRADO PARA CISTERNA
Rendimiento | 216:00 | M2/DIA |  |  | Costo unitario directo por : M2 | 692:53
Código | Descripción Insumo |  | Unidad | Cuadrilla | Cantidad | Precio | Parcial
Mano de Obra
470101 | CAPATAZ |  | HH | 2:24 | 2:08 | 307:55 | 27:22
470102 | OPERARIO |  | HH | 24:00 | 21:20 | 279:50 | 248:38
276:00
Materiales
020410 | ALAMBRE NEGRO N°8 |  | KG |  | 6:00 | 72:00 | 18:00
021098 | CLAVOS PROMEDIO CONSTRUCCION |  | KG |  | 6:00 | 72:00 | 18:00
439403 | MADERA PARA ENCOFRADO |  | P2 |  | 88:48 | 68:24 | 253:12
289:12
Equipos
370101 | HERRAMIENTAS MANUALES |  | %MO |  | 120:00 | 276:00 | 13:55
13:55
Insumos Partida
900113 | DESENCOFRADO |  | P2 |  | 88:48 | 17:02 | 63:07
900114 | HABILITACION DE MADERA ENCOFRADO |  | P2 |  | 88:48 | 13:41 | 50:38
113:46
Partida | 05.11.03 |  | ACERO DE REFUERZO FY=4200 KG/CM2
Rendimiento | 7200:00 | KG/DIA |  |  | Costo unitario directo por : KG | 80:10
Código | Descripción Insumo |  | Unidad | Cuadrilla | Cantidad | Precio | Parcial
Mano de Obra
470101 | CAPATAZ |  | HH | 2:24 | 0:04 | 307:55 | 0:43
470102 | OPERARIO |  | HH | 24:00 | 0:38 | 279:50 | 7:26
8:10
Materiales
020409 | ALAMBRE NEGRO N°16 |  | KG |  | 0:43 | 72:00 | 2:10
029742 | ACERO CORRUGADO PROMEDIO |  | KG |  | 25:41 | 57:22 | 61:26
63:36
Equipos
370101 | HERRAMIENTAS MANUALES |  | %MO |  | 120:00 | 8:10 | 0:29
0:29
Insumos Partida
900115 | HABILITACION DE ACERO DE REFUERZO |  | KG |  | 25:41 | 7:26 | 7:55
7:55
Partida | 05.12.01 |  | CONCRETO F'c=210 kg/cm2 TANQUE ELEVADO PREMEZCLADO
Rendimiento | 720:00 | M3/DIA |  |  | Costo unitario directo por : M3 | 6259:55
Código | Descripción Insumo |  | Unidad | Cuadrilla | Cantidad | Precio | Parcial
Mano de Obra
470037 | OPERADOR DE EQUIPO |  | HH | 24:00 | 6:24 | 279:50 | 74:38
470101 | CAPATAZ |  | HH | 2:24 | 0:38 | 307:55 | 8:10
470102 | OPERARIO |  | HH | 48:00 | 12:48 | 279:50 | 149:17
470103 | OFICIAL |  | HH | 24:00 | 6:24 | 250:19 | 66:43
470104 | PEON |  | HH | 96:00 | 25:36 | 226:19 | 241:26
540:14
Materiales
210127 | CONCRETO PREMEZCLADO T.I f'c=210 Kg/cm2 |  | M3 |  | 24:29 | 4920:00 | 5018:24
305951 | SERVICIO DE BOMBA PARA CONCRETO PREMEZCLADO |  | M3 |  | 24:29 | 624:00 | 636:29
5654:53
Equipos
370101 | HERRAMIENTAS MANUALES |  | %MO |  | 72:00 | 540:14 | 16:19
490751 | VIBRADOR DE CONCRETO 4 HP 2.40" |  | HM | 24:00 | 6:24 | 182:10 | 48:29
64:48
Partida | 05.12.02 |  | ENCOFRADO Y DESENCOFRADO TANQUE ELEVADO
Rendimiento | 240:00 | M2/DIA |  |  | Costo unitario directo por : M2 | 758:10
Código | Descripción Insumo |  | Unidad | Cuadrilla | Cantidad | Precio | Parcial
Mano de Obra
470101 | CAPATAZ |  | HH | 2:24 | 1:55 | 307:55 | 24:43
470102 | OPERARIO |  | HH | 24:00 | 19:12 | 279:50 | 223:55
248:38
Materiales
020410 | ALAMBRE NEGRO N°8 |  | KG |  | 4:48 | 72:00 | 14:24
021098 | CLAVOS PROMEDIO CONSTRUCCION |  | KG |  | 4:48 | 72:00 | 14:24
439403 | MADERA PARA ENCOFRADO |  | P2 |  | 116:24 | 68:24 | 331:41
360:29
Equipos
370101 | HERRAMIENTAS MANUALES |  | %MO |  | 1:12 | 248:38 | 0:14
0:14
Insumos Partida
900113 | DESENCOFRADO |  | P2 |  | 116:24 | 17:02 | 82:34
900116 | HABILITACION DE MADERA DE ENCOFRADO |  | P2 |  | 116:24 | 13:41 | 66:14
148:48
Partida | 05.12.03 |  | ACERO DE REFUERZO FY=4200 KG/CM2
Rendimiento | 7200:00 | KG/DIA |  |  | Costo unitario directo por : KG | 80:10
Código | Descripción Insumo |  | Unidad | Cuadrilla | Cantidad | Precio | Parcial
Mano de Obra
470101 | CAPATAZ |  | HH | 2:24 | 0:04 | 307:55 | 0:43
470102 | OPERARIO |  | HH | 24:00 | 0:38 | 279:50 | 7:26
8:10
Materiales
020409 | ALAMBRE NEGRO N°16 |  | KG |  | 0:43 | 72:00 | 2:10
029742 | ACERO CORRUGADO PROMEDIO |  | KG |  | 25:41 | 57:22 | 61:26
63:36
Equipos
370101 | HERRAMIENTAS MANUALES |  | %MO |  | 120:00 | 8:10 | 0:29
0:29
Insumos Partida
900115 | HABILITACION DE ACERO DE REFUERZO |  | KG |  | 25:41 | 7:26 | 7:55
7:55
Partida | 05.13.01 |  | CONCRETO F'C=210 KG/CM2 ESCALERA PREMEZCLADO
Rendimiento | 168:00 | M3/DIA |  |  | Costo unitario directo por : M3 | 8249:31
Código | Descripción Insumo |  | Unidad | Cuadrilla | Cantidad | Precio | Parcial
Mano de Obra
470101 | CAPATAZ |  | HH | 2:24 | 2:45 | 307:55 | 35:17
470102 | OPERARIO |  | HH | 24:00 | 27:26 | 279:50 | 319:55
470103 | OFICIAL |  | HH | 24:00 | 27:26 | 250:19 | 286:05
470104 | PEON |  | HH | 144:00 | 164:34 | 226:19 | 1551:50
2193:07
Equipos
370101 | HERRAMIENTAS MANUALES |  | %MO |  | 120:00 | 2193:07 | 109:41
490751 | VIBRADOR DE CONCRETO 4 HP 2.40" |  | HM | 24:00 | 27:26 | 182:10 | 208:05
317:46
Insumos Partida
920112 | CONCRETO F'C=210 KG/CM2 FABRICACION C/MEZCLADORA |  | M3 |  | 26:24 | 5216:53 | 5738:38
5738:38
Partida | 05.13.02 |  | ENCOFRADO Y DESENCOFRADO PARA ESCALERA
Rendimiento | 120:00 | M2/DIA |  |  | Costo unitario directo por : M2 | 1112:24
Código | Descripción Insumo |  | Unidad | Cuadrilla | Cantidad | Precio | Parcial
Mano de Obra
470101 | CAPATAZ |  | HH | 2:24 | 3:50 | 307:55 | 49:12
470102 | OPERARIO |  | HH | 24:00 | 38:24 | 279:50 | 447:50
497:02
Materiales
020410 | ALAMBRE NEGRO N°8 |  | KG |  | 3:36 | 72:00 | 10:48
021098 | CLAVOS PROMEDIO CONSTRUCCION |  | KG |  | 4:48 | 72:00 | 14:24
439403 | MADERA PARA ENCOFRADO |  | P2 |  | 136:48 | 68:24 | 390:00
415:12
Equipos
370101 | HERRAMIENTAS MANUALES |  | %MO |  | 120:00 | 497:02 | 24:58
24:58
Insumos Partida
900113 | DESENCOFRADO |  | P2 |  | 136:48 | 17:02 | 97:12
900114 | HABILITACION DE MADERA ENCOFRADO |  | P2 |  | 136:48 | 13:41 | 78:00
175:12
Partida | 05.13.03 |  | ACERO DE REFUERZO FY=4200 KG/CM2
Rendimiento | 7200:00 | KG/DIA |  |  | Costo unitario directo por : KG | 80:10
Código | Descripción Insumo |  | Unidad | Cuadrilla | Cantidad | Precio | Parcial
Mano de Obra
470101 | CAPATAZ |  | HH | 2:24 | 0:04 | 307:55 | 0:43
470102 | OPERARIO |  | HH | 24:00 | 0:38 | 279:50 | 7:26
8:10
Materiales
020409 | ALAMBRE NEGRO N°16 |  | KG |  | 0:43 | 72:00 | 2:10
029742 | ACERO CORRUGADO PROMEDIO |  | KG |  | 25:41 | 57:22 | 61:26
63:36
Equipos
370101 | HERRAMIENTAS MANUALES |  | %MO |  | 120:00 | 8:10 | 0:29
0:29
Insumos Partida
900115 | HABILITACION DE ACERO DE REFUERZO |  | KG |  | 25:41 | 7:26 | 7:55
7:55
Partida | 05.14.01 |  | CONCRETO F'C=210 KG/CM2 LAVADERO CORRIDO
Rendimiento | 480:00 | M3/DIA |  |  | Costo unitario directo por : M3 | 6617:17
Código | Descripción Insumo |  | Unidad | Cuadrilla | Cantidad | Precio | Parcial
Mano de Obra
470101 | CAPATAZ |  | HH | 2:24 | 0:58 | 307:55 | 12:14
470102 | OPERARIO |  | HH | 24:00 | 9:36 | 279:50 | 111:50
470103 | OFICIAL |  | HH | 24:00 | 9:36 | 250:19 | 100:05
470104 | PEON |  | HH | 144:00 | 57:36 | 226:19 | 543:07
767:17
Equipos
370101 | HERRAMIENTAS MANUALES |  | %MO |  | 120:00 | 767:17 | 38:24
490751 | VIBRADOR DE CONCRETO 4 HP 2.40" |  | HM | 24:00 | 9:36 | 182:10 | 72:58
111:22
Insumos Partida
920112 | CONCRETO F'C=210 KG/CM2 FABRICACION C/MEZCLADORA |  | M3 |  | 26:24 | 5216:53 | 5738:38
5738:38
Partida | 05.14.02 |  | ENCOFRADO Y DESENCOFRADO PARA LAVADERO CORRIDO
Rendimiento | 144:00 | M2/DIA |  |  | Costo unitario directo por : M2 | 866:38
Código | Descripción Insumo |  | Unidad | Cuadrilla | Cantidad | Precio | Parcial
Mano de Obra
470101 | CAPATAZ |  | HH | 2:24 | 3:12 | 307:55 | 41:02
470102 | OPERARIO |  | HH | 24:00 | 32:00 | 279:50 | 373:12
414:14
Materiales
020410 | ALAMBRE NEGRO N°8 |  | KG |  | 3:36 | 72:00 | 10:48
021098 | CLAVOS PROMEDIO CONSTRUCCION |  | KG |  | 4:48 | 72:00 | 14:24
439403 | MADERA PARA ENCOFRADO |  | P2 |  | 98:24 | 68:24 | 280:34
305:46
Equipos
370101 | HERRAMIENTAS MANUALES |  | %MO |  | 120:00 | 414:14 | 20:38
20:38
Insumos Partida
900113 | DESENCOFRADO |  | P2 |  | 98:24 | 17:02 | 69:50
900114 | HABILITACION DE MADERA ENCOFRADO |  | P2 |  | 98:24 | 13:41 | 56:10
126:00
Partida | 05.14.03 |  | ACERO DE REFUERZO FY=4200 KG/CM2
Rendimiento | 7200:00 | KG/DIA |  |  | Costo unitario directo por : KG | 80:10
Código | Descripción Insumo |  | Unidad | Cuadrilla | Cantidad | Precio | Parcial
Mano de Obra
470101 | CAPATAZ |  | HH | 2:24 | 0:04 | 307:55 | 0:43
470102 | OPERARIO |  | HH | 24:00 | 0:38 | 279:50 | 7:26
8:10
Materiales
020409 | ALAMBRE NEGRO N°16 |  | KG |  | 0:43 | 72:00 | 2:10
029742 | ACERO CORRUGADO PROMEDIO |  | KG |  | 25:41 | 57:22 | 61:26
63:36
Equipos
370101 | HERRAMIENTAS MANUALES |  | %MO |  | 120:00 | 8:10 | 0:29
0:29
Insumos Partida
900115 | HABILITACION DE ACERO DE REFUERZO |  | KG |  | 25:41 | 7:26 | 7:55
7:55
Partida | 06.01.00 |  | MURO LADRILLO ARCILLA KK CABEZA Mo.Co. 1:4
Rendimiento | 144:00 | M2/DIA |  |  | Costo unitario directo por : M2 | 1439:17
Código | Descripción Insumo |  | Unidad | Cuadrilla | Cantidad | Precio | Parcial
Mano de Obra
470101 | CAPATAZ |  | HH | 2:24 | 3:12 | 307:55 | 41:02
470102 | OPERARIO |  | HH | 24:00 | 32:00 | 279:50 | 373:12
470104 | PEON |  | HH | 12:00 | 16:00 | 226:19 | 150:58
565:12
Materiales
170025 | LADRILLO ARCILLA K.K. 9x13x24cm |  | UND |  | 1656:00 | 7:41 | 529:55
529:55
Equipos
370101 | HERRAMIENTAS MANUALES |  | %MO |  | 120:00 | 565:12 | 28:19
431653 | REGLA DE ALBAÑIL 1" x 4" x 6' |  | HM | 24:00 | 32:00 | 16:48 | 22:19
50:38
Insumos Partida
900117 | ANDAMIO DE MADERA |  | M2 |  | 12:00 | 21:36 | 10:48
920102 | MORTERO CEMENTO ARENA 1:4 |  | M3 |  | 1:34 | 4350:14 | 282:43
293:31
Partida | 06.02.00 |  | MURO LADRILLO ARCILLA KK SOGA Mo.Co. 1:4
Rendimiento | 216:00 | M2/DIA |  |  | Costo unitario directo por : M2 | 883:41
Código | Descripción Insumo |  | Unidad | Cuadrilla | Cantidad | Precio | Parcial
Mano de Obra
470101 | CAPATAZ |  | HH | 2:24 | 2:08 | 307:55 | 27:22
470102 | OPERARIO |  | HH | 24:00 | 21:20 | 279:50 | 248:38
470104 | PEON |  | HH | 12:00 | 10:40 | 226:19 | 100:34
376:34
Materiales
170025 | LADRILLO ARCILLA K.K. 9x13x24cm |  | UND |  | 936:00 | 7:41 | 299:31
299:31
Equipos
370101 | HERRAMIENTAS MANUALES |  | %MO |  | 120:00 | 376:34 | 18:43
431653 | REGLA DE ALBAÑIL 1" x 4" x 6' |  | HM | 24:00 | 21:20 | 16:48 | 14:53
33:36
Insumos Partida
900117 | ANDAMIO DE MADERA |  | M2 |  | 12:00 | 21:36 | 10:48
920102 | MORTERO CEMENTO ARENA 1:4 |  | M3 |  | 0:54 | 4350:14 | 163:12
174:00
Partida | 06.03.00 |  | MURO LADRILLO ARCILLA KK CARAVISTA (1 CARA) SOGA Mo.Co. 1:4
Rendimiento | 168:00 | M2/DIA |  |  | Costo unitario directo por : M2 | 1001:31
Código | Descripción Insumo |  | Unidad | Cuadrilla | Cantidad | Precio | Parcial
Mano de Obra
470101 | CAPATAZ |  | HH | 2:24 | 2:45 | 307:55 | 35:17
470102 | OPERARIO |  | HH | 24:00 | 27:26 | 279:50 | 319:55
470104 | PEON |  | HH | 12:00 | 13:43 | 226:19 | 129:22
484:34
Materiales
170025 | LADRILLO ARCILLA K.K. 9x13x24cm |  | UND |  | 936:00 | 7:41 | 299:31
299:31
Equipos
370101 | HERRAMIENTAS MANUALES |  | %MO |  | 120:00 | 484:34 | 24:14
431653 | REGLA DE ALBAÑIL 1" x 4" x 6' |  | HM | 24:00 | 27:26 | 16:48 | 19:12
43:26
Insumos Partida
900117 | ANDAMIO DE MADERA |  | M2 |  | 12:00 | 21:36 | 10:48
920102 | MORTERO CEMENTO ARENA 1:4 |  | M3 |  | 0:54 | 4350:14 | 163:12
174:00
Partida | 06.04.00 |  | MURO LADRILLO ARCILLA PANDERETA SOGA Mo.Co. 1:4
Rendimiento | 216:00 | M2/DIA |  |  | Costo unitario directo por : M2 | 808:48
Código | Descripción Insumo |  | Unidad | Cuadrilla | Cantidad | Precio | Parcial
Mano de Obra
470101 | CAPATAZ |  | HH | 2:24 | 2:08 | 307:55 | 27:22
470102 | OPERARIO |  | HH | 24:00 | 21:20 | 279:50 | 248:38
470104 | PEON |  | HH | 12:00 | 10:40 | 226:19 | 100:34
376:34
Materiales
170024 | LADRILLO PANDERETA DE ARCILLA 9X12X24 CM |  | UND |  | 936:00 | 5:46 | 224:38
224:38
Equipos
370101 | HERRAMIENTAS MANUALES |  | %MO |  | 120:00 | 376:34 | 18:43
431653 | REGLA DE ALBAÑIL 1" x 4" x 6' |  | HM | 24:00 | 21:20 | 16:48 | 14:53
33:36
Insumos Partida
900117 | ANDAMIO DE MADERA |  | M2 |  | 12:00 | 21:36 | 10:48
920102 | MORTERO CEMENTO ARENA 1:4 |  | M3 |  | 0:54 | 4350:14 | 163:12
174:00
Partida | 06.05.00 |  | MURO LADRILLO ARCILLA PANDERETA CABEZA Mo.Co. 1:4
Rendimiento | 144:00 | M2/DIA |  |  | Costo unitario directo por : M2 | 1289:31
Código | Descripción Insumo |  | Unidad | Cuadrilla | Cantidad | Precio | Parcial
Mano de Obra
470101 | CAPATAZ |  | HH | 2:24 | 3:12 | 307:55 | 41:02
470102 | OPERARIO |  | HH | 24:00 | 32:00 | 279:50 | 373:12
470104 | PEON |  | HH | 12:00 | 16:00 | 226:19 | 150:58
565:12
Materiales
170024 | LADRILLO PANDERETA DE ARCILLA 9X12X24 CM |  | UND |  | 1584:00 | 5:46 | 380:10
380:10
Equipos
370101 | HERRAMIENTAS MANUALES |  | %MO |  | 120:00 | 565:12 | 28:19
431653 | REGLA DE ALBAÑIL 1" x 4" x 6' |  | HM | 24:00 | 32:00 | 16:48 | 22:19
50:38
Insumos Partida
900117 | ANDAMIO DE MADERA |  | M2 |  | 12:00 | 21:36 | 10:48
920102 | MORTERO CEMENTO ARENA 1:4 |  | M3 |  | 1:34 | 4350:14 | 282:43
293:31
Partida | 06.06.00 |  | ACERO DE REFUERZO FY=4200 KG/CM2
Rendimiento | 7200:00 | KG/DIA |  |  | Costo unitario directo por : KG | 80:10
Código | Descripción Insumo |  | Unidad | Cuadrilla | Cantidad | Precio | Parcial
Mano de Obra
470101 | CAPATAZ |  | HH | 2:24 | 0:04 | 307:55 | 0:43
470102 | OPERARIO |  | HH | 24:00 | 0:38 | 279:50 | 7:26
8:10
Materiales
020409 | ALAMBRE NEGRO N°16 |  | KG |  | 0:43 | 72:00 | 2:10
029742 | ACERO CORRUGADO PROMEDIO |  | KG |  | 25:41 | 57:22 | 61:26
63:36
Equipos
370101 | HERRAMIENTAS MANUALES |  | %MO |  | 120:00 | 8:10 | 0:29
0:29
Insumos Partida
900115 | HABILITACION DE ACERO DE REFUERZO |  | KG |  | 25:41 | 7:26 | 7:55
7:55
Partida | 07.01.00 |  | JUNTA DE DILATACION DE 1" CON MEZCLA ASFALTICA
Rendimiento | 2880:00 | M/DIA |  |  | Costo unitario directo por : M | 113:46
Código | Descripción Insumo |  | Unidad | Cuadrilla | Cantidad | Precio | Parcial
Mano de Obra
470101 | CAPATAZ |  | HH | 2:24 | 0:10 | 307:55 | 2:10
470103 | OFICIAL |  | HH | 48:00 | 3:12 | 250:19 | 33:22
470104 | PEON |  | HH | 24:00 | 1:36 | 226:19 | 15:07
50:38
Materiales
050104 | ARENA GRUESA |  | M3 |  | 0:07 | 625:12 | 3:22
130165 | ASFALTO LIQUIDO RC-250 |  | GLN |  | 6:43 | 204:00 | 57:07
60:29
Equipos
370101 | HERRAMIENTAS MANUALES |  | %MO |  | 120:00 | 50:38 | 2:38
2:38
Partida | 07.02.00 |  | JUNTA ELASTICA SIKAFLEX GRIS 1"
Rendimiento | 14400:00 | M/DIA |  |  | Costo unitario directo por : M | 671:31
Código | Descripción Insumo |  | Unidad | Cuadrilla | Cantidad | Precio | Parcial
Mano de Obra
470101 | CAPATAZ |  | HH | 2:24 | 0:02 | 307:55 | 0:29
470102 | OPERARIO |  | HH | 24:00 | 0:19 | 279:50 | 3:50
4:19
Materiales
135230 | JUNTA ELASTICA SIKAFLEX GRIS 1" (caja 20mangas 600) |  | UND |  | 1:12 | 13341:36 | 667:12
667:12
Equipos
370101 | HERRAMIENTAS MANUALES |  | %MO |  | 1:12 | 4:19 | 0:00
0:00