## Sheet1
S10 |  |  |  | Página : |  | 1899-12-31
Gobierno Regional del Callao
Análisis de precios unitarios
Obra | 0301006 | AMPLIACION, REHABILITACION Y EQUIPAMIENTO DE LA I.E. N° 5099 - RICARDO PALMA - CALLAO
Fórmula | 02 | ARQUITECTURA |  |  | Fecha | 30/06/2007
Partida | 01.01.00 |  |  | TARRAJEO RAYADO O PRIMARIO C:A, 1:4
Rendimiento | 432:00 |  | M2/DIA |  |  | Costo unitario directo por : M2 | 298:05
Código | Descripción Insumo |  | Unidad | Cuadrilla | Cantidad | Precio | Parcial
Mano de Obra
470101 | CAPATAZ |  | HH | 2:24 | 1:04 | 307:55 | 13:41
470102 | OPERARIO |  | HH | 24:00 | 10:40 | 279:50 | 124:19
470104 | PEON |  | HH | 12:00 | 5:20 | 226:19 | 50:24
188:24
Materiales
292201 | CORDEL |  | M |  | 2:24 | 6:29 | 0:43
0:43
Equipos
370101 | HERRAMIENTAS MANUALES |  | %MO |  | 120:00 | 188:24 | 9:22
431653 | REGLA DE ALBAÑIL 1" x 4" x 6' |  | HM | 24:00 | 10:40 | 16:48 | 7:26
16:48
Insumos Partida
900112 | ANDAMIO DE METAL |  | M2 |  | 12:00 | 21:36 | 10:48
920118 | MORTERO CEMENTO ARENA FINA 1:4 |  | M3 |  | 0:24 | 4930:05 | 81:22
92:10
Partida | 01.02.00 |  |  | TARRAJEO Co. FROTACHADO MURO INTERIOR MORT. 1:4, e=1.5 cm
Rendimiento | 384:00 | M2/DIA |  |  | Costo unitario directo por : M2 | 328:05
Código | Descripción Insumo |  | Unidad | Cuadrilla | Cantidad | Precio | Parcial
Mano de Obra
470101 | CAPATAZ |  | HH | 2:24 | 1:12 | 307:55 | 15:22
470102 | OPERARIO |  | HH | 24:00 | 12:00 | 279:50 | 139:55
470104 | PEON |  | HH | 12:00 | 6:00 | 226:19 | 56:38
211:55
Materiales
100000 | GANCHO PARA ALBACIL |  | UND |  | 24:00 | 4:48 | 4:48
4:48
Equipos
431653 | REGLA DE ALBAÑIL 1" x 4" x 6' |  | HM | 24:00 | 12:00 | 16:48 | 8:24
8:24
Insumos Partida
900112 | ANDAMIO DE METAL |  | M2 |  | 24:00 | 21:36 | 21:36
920118 | MORTERO CEMENTO ARENA FINA 1:4 |  | M3 |  | 0:24 | 4930:05 | 81:22
102:58
Partida | 01.03.00 |  | TARRAJEO Co. FROTACHADO MURO EXTERIOR MORT. 1:4, e=1.5 cm
Rendimiento | 336:00 | M2/DIA |  |  | Costo unitario directo por : M2 | 359:17
Código | Descripción Insumo |  | Unidad | Cuadrilla | Cantidad | Precio | Parcial
Mano de Obra
470101 | CAPATAZ |  | HH | 2:24 | 1:22 | 307:55 | 17:31
470102 | OPERARIO |  | HH | 24:00 | 13:43 | 279:50 | 159:50
470104 | PEON |  | HH | 12:00 | 6:51 | 226:19 | 64:34
241:55
Materiales
100000 | GANCHO PARA ALBACIL |  | UND |  | 24:00 | 4:48 | 4:48
4:48
Equipos
431653 | REGLA DE ALBAÑIL 1" x 4" x 6' |  | HM | 24:00 | 13:43 | 16:48 | 9:36
9:36
Insumos Partida
900112 | ANDAMIO DE METAL |  | M2 |  | 24:00 | 21:36 | 21:36
920118 | MORTERO CEMENTO ARENA FINA 1:4 |  | M3 |  | 0:24 | 4930:05 | 81:22
102:58
Partida | 01.04.00 |  | TARRAJEO Co. FROTACHADO COLUMNAS C/MORTERO 1:4 X 1.5 CM.
Rendimiento | 240:00 | M2/DIA |  |  | Costo unitario directo por : M2 | 483:50
Código | Descripción Insumo |  | Unidad | Cuadrilla | Cantidad | Precio | Parcial
Mano de Obra
470101 | CAPATAZ |  | HH | 2:24 | 1:55 | 307:55 | 24:43
470102 | OPERARIO |  | HH | 24:00 | 19:12 | 279:50 | 223:55
470104 | PEON |  | HH | 12:00 | 9:36 | 226:19 | 90:29
339:07
Materiales
100000 | GANCHO PARA ALBACIL |  | UND |  | 24:00 | 4:48 | 4:48
4:48
Equipos
370101 | HERRAMIENTAS MANUALES |  | %MO |  | 120:00 | 339:07 | 17:02
431653 | REGLA DE ALBAÑIL 1" x 4" x 6' |  | HM | 24:00 | 19:12 | 16:48 | 13:26
30:29
Insumos Partida
900112 | ANDAMIO DE METAL |  | M2 |  | 12:00 | 21:36 | 10:48
920118 | MORTERO CEMENTO ARENA FINA 1:4 |  | M3 |  | 0:29 | 4930:05 | 98:38
109:26
Partida | 01.05.00 |  | TARRAJEO Co. FROTACHADO VIGAS C/MORTERO 1:4 X 1.5 CM.
Rendimiento | 216:00 | M2/DIA |  |  | Costo unitario directo por : M2 | 524:24
Código | Descripción Insumo |  | Unidad | Cuadrilla | Cantidad | Precio | Parcial
Mano de Obra
470101 | CAPATAZ |  | HH | 2:24 | 2:08 | 307:55 | 27:22
470102 | OPERARIO |  | HH | 24:00 | 21:20 | 279:50 | 248:38
470104 | PEON |  | HH | 12:00 | 10:40 | 226:19 | 100:34
376:34
Materiales
100000 | GANCHO PARA ALBACIL |  | UND |  | 24:00 | 4:48 | 4:48
4:48
Equipos
370101 | HERRAMIENTAS MANUALES |  | %MO |  | 120:00 | 376:34 | 18:43
431653 | REGLA DE ALBAÑIL 1" x 4" x 6' |  | HM | 24:00 | 21:20 | 16:48 | 14:53
33:36
Insumos Partida
900112 | ANDAMIO DE METAL |  | M2 |  | 12:00 | 21:36 | 10:48
920118 | MORTERO CEMENTO ARENA FINA 1:4 |  | M3 |  | 0:29 | 4930:05 | 98:38
109:26
Partida | 01.06.00 |  | TARRAJEO CON IMPERMEABILIZANTE (CISTERNA Y TANQUE ELEVADO)
Rendimiento | 288:00 | M2/DIA |  |  | Costo unitario directo por : M2 | 507:36
Código | Descripción Insumo |  | Unidad | Cuadrilla | Cantidad | Precio | Parcial
Mano de Obra
470101 | CAPATAZ |  | HH | 2:24 | 1:36 | 307:55 | 20:38
470102 | OPERARIO |  | HH | 24:00 | 16:00 | 279:50 | 186:29
470104 | PEON |  | HH | 12:00 | 8:00 | 226:19 | 75:22
282:29
Materiales
100000 | GANCHO PARA ALBACIL |  | UND |  | 24:00 | 4:48 | 4:48
308673 | ADITIVO IMPERMEABILIZANTE DE CONCRETO |  | GLN |  | 4:48 | 378:00 | 75:36
80:24
Equipos
370101 | HERRAMIENTAS MANUALES |  | %MO |  | 120:00 | 282:29 | 14:10
431653 | REGLA DE ALBAÑIL 1" x 4" x 6' |  | HM | 24:00 | 16:00 | 16:48 | 11:17
25:26
Insumos Partida
900112 | ANDAMIO DE METAL |  | M2 |  | 12:00 | 21:36 | 10:48
920118 | MORTERO CEMENTO ARENA FINA 1:4 |  | M3 |  | 0:32 | 4930:05 | 108:29
119:17
Partida | 01.07.00 |  | TARRAJEO Co. PULIDO CON BORDES BOLEADOS EN PARAPETO
Rendimiento | 312:00 | M2/DIA |  |  | Costo unitario directo por : M2 | 383:31
Código | Descripción Insumo |  | Unidad | Cuadrilla | Cantidad | Precio | Parcial
Mano de Obra
470101 | CAPATAZ |  | HH | 2:24 | 1:29 | 307:55 | 18:58
470102 | OPERARIO |  | HH | 24:00 | 14:46 | 279:50 | 172:19
470104 | PEON |  | HH | 12:00 | 7:23 | 226:19 | 69:36
260:53
Materiales
100000 | GANCHO PARA ALBACIL |  | UND |  | 24:00 | 4:48 | 4:48
4:48
Insumos Partida
900112 | ANDAMIO DE METAL |  | M2 |  | 24:00 | 21:36 | 21:36
920103 | MORTERO CEMENTO ARENA FINA 1:5 |  | M3 |  | 0:32 | 4373:17 | 96:14
117:50
Partida | 01.08.00 |  | TARRAJEO Co. PULIDO EN PIZARRAS C/MORTERO 1:4 X 1.5CM
Rendimiento | 312:00 | M2/DIA |  |  | Costo unitario directo por : M2 | 390:29
Código | Descripción Insumo |  | Unidad | Cuadrilla | Cantidad | Precio | Parcial
Mano de Obra
470101 | CAPATAZ |  | HH | 2:24 | 1:29 | 307:55 | 18:58
470102 | OPERARIO |  | HH | 24:00 | 14:46 | 279:50 | 172:19
470104 | PEON |  | HH | 12:00 | 7:23 | 226:19 | 69:36
260:53
Equipos
431653 | REGLA DE ALBAÑIL 1" x 4" x 6' |  | HM | 24:00 | 14:46 | 16:48 | 10:19
10:19
Insumos Partida
900112 | ANDAMIO DE METAL |  | M2 |  | 12:00 | 21:36 | 10:48
920118 | MORTERO CEMENTO ARENA FINA 1:4 |  | M3 |  | 0:32 | 4930:05 | 108:29
119:17
Partida | 01.09.00 |  | VESTIDURA DE DERRAMES
Rendimiento | 360:00 | M/DIA |  |  | Costo unitario directo por : M | 197:02
Código | Descripción Insumo |  | Unidad | Cuadrilla | Cantidad | Precio | Parcial
Mano de Obra
470101 | CAPATAZ |  | HH | 2:24 | 1:17 | 307:55 | 16:19
470102 | OPERARIO |  | HH | 24:00 | 12:48 | 279:50 | 149:17
165:36
Equipos
370101 | HERRAMIENTAS MANUALES |  | %MO |  | 120:00 | 165:36 | 8:24
8:24
Insumos Partida
900112 | ANDAMIO DE METAL |  | M2 |  | 4:48 | 21:36 | 4:19
920118 | MORTERO CEMENTO ARENA FINA 1:4 |  | M3 |  | 0:05 | 4930:05 | 18:43
23:02
Partida | 01.10.00 |  | BRUÑAS DE 1 CM X 1 CM
Rendimiento | 2400:00 | M/DIA |  |  | Costo unitario directo por : M | 27:50
Código | Descripción Insumo |  | Unidad | Cuadrilla | Cantidad | Precio | Parcial
Mano de Obra
470101 | CAPATAZ |  | HH | 2:24 | 0:12 | 307:55 | 2:24
470103 | OFICIAL |  | HH | 24:00 | 1:55 | 250:19 | 19:55
22:19
Equipos
370101 | HERRAMIENTAS MANUALES |  | %MO |  | 120:00 | 22:19 | 1:12
1:12
Insumos Partida
900112 | ANDAMIO DE METAL |  | M2 |  | 4:48 | 21:36 | 4:19
4:19
Partida | 02.01.00 |  | TARRAJEO FROTACHADO EN CIELORRASOS CON MORTERO 1:4
Rendimiento | 288:00 | M2/DIA |  |  | Costo unitario directo por : M2 | 417:22
Código | Descripción Insumo |  | Unidad | Cuadrilla | Cantidad | Precio | Parcial
Mano de Obra
470101 | CAPATAZ |  | HH | 2:24 | 1:36 | 307:55 | 20:38
470102 | OPERARIO |  | HH | 24:00 | 16:00 | 279:50 | 186:29
470104 | PEON |  | HH | 12:00 | 8:00 | 226:19 | 75:22
282:29
Equipos
370101 | HERRAMIENTAS MANUALES |  | %MO |  | 120:00 | 282:29 | 14:10
431653 | REGLA DE ALBAÑIL 1" x 4" x 6' |  | HM | 24:00 | 16:00 | 16:48 | 11:17
25:26
Insumos Partida
900112 | ANDAMIO DE METAL |  | M2 |  | 12:00 | 21:36 | 10:48
920118 | MORTERO CEMENTO ARENA FINA 1:4 |  | M3 |  | 0:29 | 4930:05 | 98:38
109:26
Partida | 03.01.00 |  | CONTRAPISO DE CEMENTO 1:5 e= 40 mm
Rendimiento | 2400:00 | M2/DIA |  |  | Costo unitario directo por : M2 | 262:34
Código | Descripción Insumo |  | Unidad | Cuadrilla | Cantidad | Precio | Parcial
Mano de Obra
470101 | CAPATAZ |  | HH | 2:24 | 0:12 | 307:55 | 2:24
470102 | OPERARIO |  | HH | 48:00 | 3:50 | 279:50 | 44:53
470104 | PEON |  | HH | 24:00 | 1:55 | 226:19 | 18:00
65:17
Equipos
370101 | HERRAMIENTAS MANUALES |  | %MO |  | 120:00 | 65:17 | 3:22
431654 | REGLA DE PISO 2" x 6" x 10' |  | HM | 24:00 | 1:55 | 16:48 | 1:26
4:48
Insumos Partida
920103 | MORTERO CEMENTO ARENA FINA 1:5 |  | M3 |  | 1:03 | 4373:17 | 192:29
192:29
Partida | 03.02.00 |  | PISO DE LOSETA CERAMICA 30X30 CM. COLOR
Rendimiento | 192:00 | M2/DIA |  |  | Costo unitario directo por : M2 | 1210:34
Código | Descripción Insumo |  | Unidad | Cuadrilla | Cantidad | Precio | Parcial
Mano de Obra
470101 | CAPATAZ |  | HH | 2:24 | 2:24 | 307:55 | 30:43
470102 | OPERARIO |  | HH | 24:00 | 24:00 | 279:50 | 279:50
470104 | PEON |  | HH | 12:00 | 12:00 | 226:19 | 113:17
423:50
Materiales
240715 | LOSETA CERAMICA 30X30 CM COLOR |  | M2 |  | 25:12 | 570:58 | 599:31
305145 | FRAGUA DE COLOR |  | KG |  | 6:00 | 75:07 | 18:43
618:14
Equipos
370101 | HERRAMIENTAS MANUALES |  | %MO |  | 120:00 | 423:50 | 21:07
431654 | REGLA DE PISO 2" x 6" x 10' |  | HM | 24:00 | 24:00 | 16:48 | 16:48
37:55
Insumos Partida
920102 | MORTERO CEMENTO ARENA 1:4 |  | M3 |  | 0:43 | 4350:14 | 130:34
130:34
Partida | 03.03.00 |  | PISO CEMENTO PULIDO 2" Y BRUÑADO SIN COLOR CADA 1.00M E=2"
Rendimiento | 528:00 | M2/DIA |  |  | Costo unitario directo por : M2 | 623:17
Código | Descripción Insumo |  | Unidad | Cuadrilla | Cantidad | Precio | Parcial
Mano de Obra
470101 | CAPATAZ |  | HH | 2:24 | 0:52 | 307:55 | 11:17
470102 | OPERARIO |  | HH | 24:00 | 8:44 | 279:50 | 101:46
470104 | PEON |  | HH | 72:00 | 26:11 | 226:19 | 246:58
360:00
Equipos
370101 | HERRAMIENTAS MANUALES |  | %MO |  | 120:00 | 360:00 | 18:00
431654 | REGLA DE PISO 2" x 6" x 10' |  | HM | 24:00 | 8:44 | 16:48 | 6:00
24:00
Insumos Partida
920102 | MORTERO CEMENTO ARENA 1:4 |  | M3 |  | 1:19 | 4350:14 | 239:17
239:17
Partida | 03.04.00 |  | PISO DE CEMENTO FROTACHADO Y BRUÑADO e=2" EN PASADIZOS
Rendimiento | 576:00 | M2/DIA |  |  | Costo unitario directo por : M2 | 591:22
Código | Descripción Insumo |  | Unidad | Cuadrilla | Cantidad | Precio | Parcial
Mano de Obra
470101 | CAPATAZ |  | HH | 2:24 | 0:48 | 307:55 | 10:19
470102 | OPERARIO |  | HH | 24:00 | 8:00 | 279:50 | 93:22
470104 | PEON |  | HH | 72:00 | 24:00 | 226:19 | 226:19
330:00
Equipos
370101 | HERRAMIENTAS MANUALES |  | %MO |  | 120:00 | 330:00 | 16:34
431654 | REGLA DE PISO 2" x 6" x 10' |  | HM | 24:00 | 8:00 | 16:48 | 5:31
22:05
Insumos Partida
920102 | MORTERO CEMENTO ARENA 1:4 |  | M3 |  | 1:19 | 4350:14 | 239:17
239:17
Partida | 03.05.00 |  | LOSA Co. F'C=175 Kg/cm2 e=4" ACABADO BRUÑADO A CADA 1M.
Rendimiento | 2880:00 | M2/DIA |  |  | Costo unitario directo por : M2 | 738:00
Código | Descripción Insumo |  | Unidad | Cuadrilla | Cantidad | Precio | Parcial
Mano de Obra
470101 | CAPATAZ |  | HH | 2:24 | 0:10 | 307:55 | 2:10
470102 | OPERARIO |  | HH | 144:00 | 9:36 | 279:50 | 111:50
470103 | OFICIAL |  | HH | 24:00 | 1:36 | 250:19 | 16:48
470104 | PEON |  | HH | 96:00 | 6:24 | 226:19 | 60:14
191:02
Equipos
370101 | HERRAMIENTAS MANUALES |  | %MO |  | 120:00 | 191:02 | 9:36
431654 | REGLA DE PISO 2" x 6" x 10' |  | HM | 24:00 | 1:36 | 16:48 | 1:12
490751 | VIBRADOR DE CONCRETO 4 HP 2.40" |  | HM | 24:00 | 1:36 | 182:10 | 12:14
23:02
Insumos Partida
920111 | CONCRETO F'C=175 KG/CM2 FABRICACION C/MEZCLADORA |  | M3 |  | 2:38 | 4763:46 | 523:55
523:55
Partida | 03.06.00 |  | ENCOFRADO Y DESENCOFRADO DE SARDINELES
Rendimiento | 240:00 | M2/DIA |  |  | Costo unitario directo por : M2 | 1147:41
Código | Descripción Insumo |  | Unidad | Cuadrilla | Cantidad | Precio | Parcial
Mano de Obra
470101 | CAPATAZ |  | HH | 2:24 | 1:55 | 307:55 | 24:43
470102 | OPERARIO |  | HH | 24:00 | 19:12 | 279:50 | 223:55
248:38
Materiales
020410 | ALAMBRE NEGRO N°8 |  | KG |  | 8:24 | 72:00 | 25:12
021098 | CLAVOS PROMEDIO CONSTRUCCION |  | KG |  | 8:24 | 72:00 | 25:12
439403 | MADERA PARA ENCOFRADO |  | P2 |  | 192:00 | 68:24 | 547:12
440317 | TRIPLAY DE 4'x8'x 12 mm |  | PLN |  | 0:50 | 1248:00 | 43:12
640:48
Equipos
370101 | HERRAMIENTAS MANUALES |  | %MO |  | 120:00 | 248:38 | 12:29
12:29
Insumos Partida
900113 | DESENCOFRADO |  | P2 |  | 192:00 | 17:02 | 136:19
900116 | HABILITACION DE MADERA DE ENCOFRADO |  | P2 |  | 192:00 | 13:41 | 109:26
245:46
Partida | 03.07.00 |  | CONCRETO F'C=175 KG/CM2. SARDINELES
Rendimiento | 576:00 | M3/DIA |  |  | Costo unitario directo por : M3 | 5972:38
Código | Descripción Insumo |  | Unidad | Cuadrilla | Cantidad | Precio | Parcial
Mano de Obra
470101 | CAPATAZ |  | HH | 2:24 | 0:48 | 307:55 | 10:19
470102 | OPERARIO |  | HH | 24:00 | 8:00 | 279:50 | 93:22
470103 | OFICIAL |  | HH | 24:00 | 8:00 | 250:19 | 83:31
470104 | PEON |  | HH | 144:00 | 48:00 | 226:19 | 452:38
639:50
Equipos
370101 | HERRAMIENTAS MANUALES |  | %MO |  | 120:00 | 639:50 | 31:55
490751 | VIBRADOR DE CONCRETO 4 HP 2.40" |  | HM | 24:00 | 8:00 | 182:10 | 60:43
92:38
Insumos Partida
920111 | CONCRETO F'C=175 KG/CM2 FABRICACION C/MEZCLADORA |  | M3 |  | 26:24 | 4763:46 | 5240:10
5240:10
Partida | 03.08.00 |  | CONCRETO F'C=175 KG/CM2 RAMPAS E= 0.10M, ACABADO BRUÑADO
Rendimiento | 2160:00 | M2/DIA |  |  | Costo unitario directo por : M2 | 631:12
Código | Descripción Insumo |  | Unidad | Cuadrilla | Cantidad | Precio | Parcial
Mano de Obra
470101 | CAPATAZ |  | HH | 2:24 | 0:13 | 307:55 | 2:38
470102 | OPERARIO |  | HH | 24:00 | 2:08 | 279:50 | 24:58
470104 | PEON |  | HH | 96:00 | 8:32 | 226:19 | 80:24
108:00
Equipos
370101 | HERRAMIENTAS MANUALES |  | %MO |  | 120:00 | 108:00 | 5:31
431653 | REGLA DE ALBAÑIL 1" x 4" x 6' |  | HM | 24:00 | 2:08 | 16:48 | 1:26
490751 | VIBRADOR DE CONCRETO 4 HP 2.40" |  | HM | 24:00 | 2:08 | 182:10 | 16:05
23:02
Insumos Partida
920111 | CONCRETO F'C=175 KG/CM2 FABRICACION C/MEZCLADORA |  | M3 |  | 2:31 | 4763:46 | 500:10
500:10
Partida | 04.01.00 |  | CONTRAZOCALO DE CEMENTO PULIDO Mo.1:4 h=10 cm.
Rendimiento | 1200:00 | M/DIA |  |  | Costo unitario directo por : M | 62:10
Código | Descripción Insumo |  | Unidad | Cuadrilla | Cantidad | Precio | Parcial
Mano de Obra
470101 | CAPATAZ |  | HH | 2:24 | 0:23 | 307:55 | 5:02
470102 | OPERARIO |  | HH | 24:00 | 3:50 | 279:50 | 44:53
49:55
Equipos
370101 | HERRAMIENTAS MANUALES |  | %MO |  | 120:00 | 49:55 | 2:24
431653 | REGLA DE ALBAÑIL 1" x 4" x 6' |  | HM | 2:24 | 0:23 | 16:48 | 0:14
2:38
Insumos Partida
920102 | MORTERO CEMENTO ARENA 1:4 |  | M3 |  | 0:03 | 4350:14 | 9:36
9:36
Partida | 04.02.00 |  | CONTRAZOCALO DE CEMENTO PULIDO Mo.1:4 h=20 cm.
Rendimiento | 960:00 | M/DIA |  |  | Costo unitario directo por : M | 94:19
Código | Descripción Insumo |  | Unidad | Cuadrilla | Cantidad | Precio | Parcial
Mano de Obra
470101 | CAPATAZ |  | HH | 2:24 | 0:29 | 307:55 | 6:14
470102 | OPERARIO |  | HH | 24:00 | 4:48 | 279:50 | 55:55
62:10
Equipos
370101 | HERRAMIENTAS MANUALES |  | %MO |  | 120:00 | 62:10 | 3:07
431653 | REGLA DE ALBAÑIL 1" x 4" x 6' |  | HM | 2:24 | 0:29 | 16:48 | 0:14
3:22
Insumos Partida
920102 | MORTERO CEMENTO ARENA 1:4 |  | M3 |  | 0:10 | 4350:14 | 28:48
28:48
Partida | 04.03.00 |  | CONTRAZOCALO RECTO ESCALERAS CEMENTO PULIDO Mo.1:4 h=20 cm.
Rendimiento | 1080:00 | M/DIA |  |  | Costo unitario directo por : M | 87:07
Código | Descripción Insumo |  | Unidad | Cuadrilla | Cantidad | Precio | Parcial
Mano de Obra
470101 | CAPATAZ |  | HH | 2:24 | 0:26 | 307:55 | 5:31
470102 | OPERARIO |  | HH | 24:00 | 4:16 | 279:50 | 49:41
55:12
Equipos
370101 | HERRAMIENTAS MANUALES |  | %MO |  | 120:00 | 55:12 | 2:53
431653 | REGLA DE ALBAÑIL 1" x 4" x 6' |  | HM | 2:24 | 0:26 | 16:48 | 0:14
3:07
Insumos Partida
920102 | MORTERO CEMENTO ARENA 1:4 |  | M3 |  | 0:10 | 4350:14 | 28:48
28:48
Partida | 05.01.00 |  | ZOCALO DE BALDOSA CERAMICA 30CMx30CM
Rendimiento | 192:00 | M2/DIA |  |  | Costo unitario directo por : M2 | 1161:36
Código | Descripción Insumo |  | Unidad | Cuadrilla | Cantidad | Precio | Parcial
Mano de Obra
470101 | CAPATAZ |  | HH | 2:24 | 2:24 | 307:55 | 30:43
470102 | OPERARIO |  | HH | 24:00 | 24:00 | 279:50 | 279:50
470104 | PEON |  | HH | 12:00 | 12:00 | 226:19 | 113:17
423:50
Materiales
240715 | LOSETA CERAMICA 30X30 CM COLOR |  | M2 |  | 25:12 | 570:58 | 599:31
305145 | FRAGUA DE COLOR |  | KG |  | 6:00 | 75:07 | 18:43
390500 | AGUA INC. TRANSPORTE |  | M3 |  | 0:03 | 216:00 | 0:29
618:43
Equipos
370101 | HERRAMIENTAS MANUALES |  | %MO |  | 120:00 | 423:50 | 21:07
21:07
Insumos Partida
920102 | MORTERO CEMENTO ARENA 1:4 |  | M3 |  | 0:32 | 4350:14 | 97:55
97:55
Partida | 06.01.00 |  | REVESTIMIENTO DE PASOS Y CONTRAPASOS Co. FROTACHADO Mo. 1:5
Rendimiento | 576:00 | M/DIA |  |  | Costo unitario directo por : M | 204:14
Código | Descripción Insumo |  | Unidad | Cuadrilla | Cantidad | Precio | Parcial
Mano de Obra
470101 | CAPATAZ |  | HH | 2:24 | 0:48 | 307:55 | 10:19
470102 | OPERARIO |  | HH | 24:00 | 8:00 | 279:50 | 93:22
470104 | PEON |  | HH | 12:00 | 4:00 | 226:19 | 37:41
141:22
Equipos
370101 | HERRAMIENTAS MANUALES |  | %MO |  | 120:00 | 141:22 | 6:58
431653 | REGLA DE ALBAÑIL 1" x 4" x 6' |  | HM | 24:00 | 8:00 | 16:48 | 5:31
12:29
Insumos Partida
920103 | MORTERO CEMENTO ARENA FINA 1:5 |  | M3 |  | 0:17 | 4373:17 | 50:24
50:24
Partida | 06.02.00 |  | REVESTIMIENTO DE DESCANSO ESCALERA Co. FROTACHADO Mo. 1:5
Rendimiento | 1680:00 | M2/DIA |  |  | Costo unitario directo por : M2 | 183:22
Código | Descripción Insumo |  | Unidad | Cuadrilla | Cantidad | Precio | Parcial
Mano de Obra
470101 | CAPATAZ |  | HH | 2:24 | 0:16 | 307:55 | 3:36
470102 | OPERARIO |  | HH | 24:00 | 2:45 | 279:50 | 31:55
35:31
Equipos
370101 | HERRAMIENTAS MANUALES |  | %MO |  | 120:00 | 35:31 | 1:41
431653 | REGLA DE ALBAÑIL 1" x 4" x 6' |  | HM | 24:00 | 2:45 | 16:48 | 1:55
3:36
Insumos Partida
920103 | MORTERO CEMENTO ARENA FINA 1:5 |  | M3 |  | 0:48 | 4373:17 | 144:14
144:14
Partida | 06.03.00 |  | REVESTIMIENTO DE FONDO DE ESCALERAS
Rendimiento | 240:00 | M2/DIA |  |  | Costo unitario directo por : M2 | 460:34
Código | Descripción Insumo |  | Unidad | Cuadrilla | Cantidad | Precio | Parcial
Mano de Obra
470101 | CAPATAZ |  | HH | 2:24 | 1:55 | 307:55 | 24:43
470102 | OPERARIO |  | HH | 24:00 | 19:12 | 279:50 | 223:55
470104 | PEON |  | HH | 12:00 | 9:36 | 226:19 | 90:29
339:07
Materiales
100000 | GANCHO PARA ALBACIL |  | UND |  | 24:00 | 4:48 | 4:48
4:48
Equipos
370101 | HERRAMIENTAS MANUALES |  | %MO |  | 1:12 | 339:07 | 0:14
431653 | REGLA DE ALBAÑIL 1" x 4" x 6' |  | HM | 24:00 | 19:12 | 16:48 | 13:26
13:41
Insumos Partida
900112 | ANDAMIO DE METAL |  | M2 |  | 24:00 | 21:36 | 21:36
920118 | MORTERO CEMENTO ARENA FINA 1:4 |  | M3 |  | 0:24 | 4930:05 | 81:22
102:58
Partida | 06.04.00 |  | CANTONERA DE VINIL PARA PERFIL DE ESCALERA
Rendimiento | 1200:00 | M/DIA |  |  | Costo unitario directo por : M | 850:05
Código | Descripción Insumo |  | Unidad | Cuadrilla | Cantidad | Precio | Parcial
Mano de Obra
470101 | CAPATAZ |  | HH | 2:24 | 0:23 | 307:55 | 5:02
470102 | OPERARIO |  | HH | 24:00 | 3:50 | 279:50 | 44:53
470103 | OFICIAL |  | HH | 24:00 | 3:50 | 250:19 | 40:05
90:00
Materiales
300174 | PEGAMENTO FORMIPEGA |  | GLN |  | 2:24 | 1643:46 | 164:24
529502 | CANTONERA DE VINIL PERFIL DE GRADA 1.20x0.06x0.04m |  | M |  | 25:12 | 563:02 | 591:07
755:31
Equipos
370101 | HERRAMIENTAS MANUALES |  | %MO |  | 120:00 | 90:00 | 4:34
4:34
Partida | 06.05.00 |  | CANTONERA DE ALUMINIO 2" x 1" PARA PASO DE ESCALERA
Rendimiento | 1200:00 | M/DIA |  |  | Costo unitario directo por : M | 1053:22
Código | Descripción Insumo |  | Unidad | Cuadrilla | Cantidad | Precio | Parcial
Mano de Obra
470101 | CAPATAZ |  | HH | 2:24 | 0:23 | 307:55 | 5:02
470102 | OPERARIO |  | HH | 24:00 | 3:50 | 279:50 | 44:53
470103 | OFICIAL |  | HH | 24:00 | 3:50 | 250:19 | 40:05
90:00
Materiales
135102 | PEGAMENTO |  | GLN |  | 4:48 | 1643:46 | 328:48
529508 | CANTONERAS DE ALUMINIO 2" |  | M |  | 25:12 | 600:00 | 630:00
958:48
Equipos
370101 | HERRAMIENTAS MANUALES |  | %MO |  | 120:00 | 90:00 | 4:34
4:34
Partida | 07.01.00 |  | IMPERMEABILIZADO DE TECHO CON ASFALTO
Rendimiento | 9600:00 | M2/DIA |  |  | Costo unitario directo por : M2 | 121:41
Código | Descripción Insumo |  | Unidad | Cuadrilla | Cantidad | Precio | Parcial
Mano de Obra
470101 | CAPATAZ |  | HH | 2:24 | 0:03 | 307:55 | 0:43
470103 | OFICIAL |  | HH | 24:00 | 0:29 | 250:19 | 5:02
470104 | PEON |  | HH | 24:00 | 0:29 | 226:19 | 4:34
10:19
Materiales
130006 | ASFALTO RC-250 |  | GLN |  | 7:41 | 204:00 | 65:17
530000 | KEROSENE INDUSTRIAL |  | GLN |  | 1:26 | 213:22 | 12:43
78:00
Equipos
490102 | COMPRESORA NEUMATICA 250-330 PCM, 87 HP |  | HM | 12:00 | 0:14 | 1740:58 | 17:31
490507 | COCINA DE ASFALTO 320 GLNS |  | HM | 24:00 | 0:29 | 792:29 | 15:50
33:22
Partida | 07.02.00 |  | COBERTURA LADRILLO PASTELERO 0.24m x 0.24m x 3 cm
Rendimiento | 384:00 | M2/DIA |  |  | Costo unitario directo por : M2 | 446:38
Código | Descripción Insumo |  | Unidad | Cuadrilla | Cantidad | Precio | Parcial
Mano de Obra
470101 | CAPATAZ |  | HH | 2:24 | 1:12 | 307:55 | 15:22
470102 | OPERARIO |  | HH | 24:00 | 12:00 | 279:50 | 139:55
155:17
Materiales
170406 | LADRILLO PASTELERO 24X 24X3 CM |  | UND |  | 408:00 | 10:19 | 175:26
175:26
Equipos
370101 | HERRAMIENTAS MANUALES |  | %MO |  | 1:12 | 155:17 | 0:00
0:00
Insumos Partida
920103 | MORTERO CEMENTO ARENA FINA 1:5 |  | M3 |  | 0:38 | 4373:17 | 115:55
115:55
Partida | 08.01.01 |  | PUERTA TIPO P-3 (1.20 x 2.10)
Rendimiento | 48:00 | M2/DIA |  |  | Costo unitario directo por : M2 | 8086:19
Código | Descripción Insumo |  | Unidad | Cuadrilla | Cantidad | Precio | Parcial
Mano de Obra
470101 | CAPATAZ |  | HH | 2:24 | 9:36 | 307:55 | 123:07
470102 | OPERARIO |  | HH | 24:00 | 96:00 | 279:50 | 1119:22
470103 | OFICIAL |  | HH | 24:00 | 96:00 | 250:19 | 1001:17
2243:46
Materiales
021098 | CLAVOS PROMEDIO CONSTRUCCION |  | KG |  | 3:36 | 72:00 | 10:48
268596 | TORNILLOS AUTORROSCANTE FLAT 3 1/2" X 12 |  | PZA |  | 76:11 | 60:00 | 190:34
268601 | TARUGO PLASTICO 8x80 |  | UND |  | 76:11 | 28:48 | 91:26
301501 | LACA SELLADORA |  | GLN |  | 6:00 | 1138:48 | 284:38
390271 | COLA SINTETICA |  | GLN |  | 2:28 | 504:00 | 51:50
390275 | LIJA MADERA N.80 PLIEGO |  | UND |  | 48:00 | 31:12 | 62:24
430031 | TACO DE MADERA1/2" |  | UND |  | 76:11 | 43:12 | 137:02
431371 | MADERA CEDRO CEPILLADO |  | P2 |  | 532:05 | 196:48 | 4362:58
547202 | PRESERVANTE DE MADERA |  | GLN |  | 0:58 | 799:55 | 31:55
5223:36
Equipos
370101 | HERRAMIENTAS MANUALES |  | %MO |  | 120:00 | 2243:46 | 112:05
489008 | SIERRA CIRCULAR ELECTRICA |  | HM | 12:00 | 48:00 | 120:00 | 240:00
499012 | CEPILLADORA ELECTRICA |  | HM | 12:00 | 48:00 | 133:26 | 266:53
618:58
Partida | 08.01.02 |  | PUERTA TIPO P-12 (0.90 x 2.10)
Rendimiento | 48:00 | M2/DIA |  |  | Costo unitario directo por : M2 | 8735:46
Código | Descripción Insumo |  | Unidad | Cuadrilla | Cantidad | Precio | Parcial
Mano de Obra
470101 | CAPATAZ |  | HH | 2:24 | 9:36 | 307:55 | 123:07
470102 | OPERARIO |  | HH | 24:00 | 96:00 | 279:50 | 1119:22
470103 | OFICIAL |  | HH | 24:00 | 96:00 | 250:19 | 1001:17
2243:46
Materiales
021098 | CLAVOS PROMEDIO CONSTRUCCION |  | KG |  | 3:36 | 72:00 | 10:48
268596 | TORNILLOS AUTORROSCANTE FLAT 3 1/2" X 12 |  | PZA |  | 101:35 | 60:00 | 253:55
268601 | TARUGO PLASTICO 8x80 |  | UND |  | 101:35 | 28:48 | 121:55
301501 | LACA SELLADORA |  | GLN |  | 6:00 | 1138:48 | 284:38
390271 | COLA SINTETICA |  | GLN |  | 2:28 | 504:00 | 51:50
390275 | LIJA MADERA N.80 PLIEGO |  | UND |  | 48:00 | 31:12 | 62:24
430031 | TACO DE MADERA1/2" |  | UND |  | 101:35 | 43:12 | 182:53
431371 | MADERA CEDRO CEPILLADO |  | P2 |  | 594:14 | 196:48 | 4872:43
547202 | PRESERVANTE DE MADERA |  | GLN |  | 0:58 | 799:55 | 31:55
5873:02
Equipos
370101 | HERRAMIENTAS MANUALES |  | %MO |  | 120:00 | 2243:46 | 112:05
489008 | SIERRA CIRCULAR ELECTRICA |  | HM | 12:00 | 48:00 | 120:00 | 240:00
499012 | CEPILLADORA ELECTRICA |  | HM | 12:00 | 48:00 | 133:26 | 266:53
618:58
Partida | 08.01.03 |  | PUERTA TIPO P-14 (0.60 x 1.85)
Rendimiento | 48:00 | M2/DIA |  |  | Costo unitario directo por : M2 | 10379:46
Código | Descripción Insumo |  | Unidad | Cuadrilla | Cantidad | Precio | Parcial
Mano de Obra
470101 | CAPATAZ |  | HH | 2:24 | 9:36 | 307:55 | 123:07
470102 | OPERARIO |  | HH | 24:00 | 96:00 | 279:50 | 1119:22
470103 | OFICIAL |  | HH | 24:00 | 96:00 | 250:19 | 1001:17
2243:46
Materiales
021098 | CLAVOS PROMEDIO CONSTRUCCION |  | KG |  | 3:36 | 72:00 | 10:48
268596 | TORNILLOS AUTORROSCANTE FLAT 3 1/2" X 12 |  | PZA |  | 172:58 | 60:00 | 432:29
268601 | TARUGO PLASTICO 8x80 |  | UND |  | 172:58 | 28:48 | 207:36
301501 | LACA SELLADORA |  | GLN |  | 6:00 | 1138:48 | 284:38
390271 | COLA SINTETICA |  | GLN |  | 2:28 | 504:00 | 51:50
390275 | LIJA MADERA N.80 PLIEGO |  | UND |  | 48:00 | 31:12 | 62:24
431371 | MADERA CEDRO CEPILLADO |  | P2 |  | 784:48 | 196:48 | 6435:22
547202 | PRESERVANTE DE MADERA |  | GLN |  | 0:58 | 799:55 | 31:55
7517:02
Equipos
370101 | HERRAMIENTAS MANUALES |  | %MO |  | 120:00 | 2243:46 | 112:05
489008 | SIERRA CIRCULAR ELECTRICA |  | HM | 12:00 | 48:00 | 120:00 | 240:00
499012 | CEPILLADORA ELECTRICA |  | HM | 12:00 | 48:00 | 133:26 | 266:53
618:58
Partida | 08.01.04 |  | INSTALACION DE PUERTAS DE BAÑO
Rendimiento | 72:00 | M2/DIA |  |  | Costo unitario directo por : M2 | 869:46
Código | Descripción Insumo |  | Unidad | Cuadrilla | Cantidad | Precio | Parcial
Mano de Obra
470101 | CAPATAZ |  | HH | 2:24 | 6:24 | 307:55 | 82:05
470102 | OPERARIO |  | HH | 24:00 | 64:00 | 279:50 | 746:10
828:14
Equipos
370101 | HERRAMIENTAS MANUALES |  | %MO |  | 120:00 | 828:14 | 41:31
41:31
Partida | 08.02.01 |  | PUERTA TIPO P-5 (1.00x2.10)
Rendimiento | 48:00 | M2/DIA |  |  | Costo unitario directo por : M2 | 5278:19
Código | Descripción Insumo |  | Unidad | Cuadrilla | Cantidad | Precio | Parcial
Mano de Obra
470101 | CAPATAZ |  | HH | 2:24 | 9:36 | 307:55 | 123:07
470102 | OPERARIO |  | HH | 24:00 | 96:00 | 279:50 | 1119:22
470103 | OFICIAL |  | HH | 24:00 | 96:00 | 250:19 | 1001:17
2243:46
Materiales
020101 | CLAVOS PARA MADERA C/C 1" |  | KG |  | 1:15 | 72:00 | 3:50
268596 | TORNILLOS AUTORROSCANTE FLAT 3 1/2" X 12 |  | PZA |  | 91:26 | 60:00 | 228:29
268601 | TARUGO PLASTICO 8x80 |  | UND |  | 91:26 | 28:48 | 109:41
390000 | COLA SINTETICA FULLER |  | GLN |  | 2:53 | 504:00 | 60:29
430031 | TACO DE MADERA1/2" |  | UND |  | 91:26 | 43:12 | 164:38
431371 | MADERA CEDRO CEPILLADO |  | P2 |  | 231:50 | 196:48 | 1901:02
440322 | TRIPLAY DE 4'x8'x 6 mm |  | PLN |  | 15:05 | 672:00 | 422:24
547202 | PRESERVANTE DE MADERA |  | GLN |  | 0:58 | 799:55 | 31:55
2922:29
Equipos
370101 | HERRAMIENTAS MANUALES |  | %MO |  | 120:00 | 2243:46 | 112:05
112:05
Partida | 08.02.02 |  | PUERTA TIPO P-10 (0.90x1.50)
Rendimiento | 72:00 | M2/DIA |  |  | Costo unitario directo por : M2 | 5078:38
Código | Descripción Insumo |  | Unidad | Cuadrilla | Cantidad | Precio | Parcial
Mano de Obra
470101 | CAPATAZ |  | HH | 2:24 | 6:24 | 307:55 | 82:05
470102 | OPERARIO |  | HH | 24:00 | 64:00 | 279:50 | 746:10
470103 | OFICIAL |  | HH | 24:00 | 64:00 | 250:19 | 667:26
1495:41
Materiales
020101 | CLAVOS PARA MADERA C/C 1" |  | KG |  | 1:15 | 72:00 | 3:50
268596 | TORNILLOS AUTORROSCANTE FLAT 3 1/2" X 12 |  | PZA |  | 106:40 | 60:00 | 266:38
268601 | TARUGO PLASTICO 8x80 |  | UND |  | 106:40 | 28:48 | 127:55
390000 | COLA SINTETICA FULLER |  | GLN |  | 2:53 | 504:00 | 60:29
430031 | TACO DE MADERA1/2" |  | UND |  | 106:40 | 43:12 | 192:00
431371 | MADERA CEDRO CEPILLADO |  | P2 |  | 289:12 | 196:48 | 2371:26
440322 | TRIPLAY DE 4'x8'x 6 mm |  | PLN |  | 16:13 | 672:00 | 453:50
547202 | PRESERVANTE DE MADERA |  | GLN |  | 0:58 | 799:55 | 31:55
3508:05
Equipos
370101 | HERRAMIENTAS MANUALES |  | %MO |  | 120:00 | 1495:41 | 74:53
74:53
Partida | 08.02.03 |  | PUERTA TIPO P-13 (0.60x1.50)
Rendimiento | 72:00 | M2/DIA |  |  | Costo unitario directo por : M2 | 6183:36
Código | Descripción Insumo |  | Unidad | Cuadrilla | Cantidad | Precio | Parcial
Mano de Obra
470101 | CAPATAZ |  | HH | 2:24 | 6:24 | 307:55 | 82:05
470102 | OPERARIO |  | HH | 24:00 | 64:00 | 279:50 | 746:10
470103 | OFICIAL |  | HH | 24:00 | 64:00 | 250:19 | 667:26
1495:41
Materiales
020101 | CLAVOS PARA MADERA C/C 1" |  | KG |  | 1:15 | 72:00 | 3:50
268596 | TORNILLOS AUTORROSCANTE FLAT 3 1/2" X 12 |  | PZA |  | 160:00 | 60:00 | 400:05
268601 | TARUGO PLASTICO 8x80 |  | UND |  | 160:00 | 28:48 | 192:00
390000 | COLA SINTETICA FULLER |  | GLN |  | 2:53 | 504:00 | 60:29
430031 | TACO DE MADERA1/2" |  | UND |  | 160:00 | 43:12 | 288:00
431371 | MADERA CEDRO CEPILLADO |  | P2 |  | 389:46 | 196:48 | 3196:05
440322 | TRIPLAY DE 4'x8'x 6 mm |  | PLN |  | 15:44 | 672:00 | 440:38
547202 | PRESERVANTE DE MADERA |  | GLN |  | 0:58 | 799:55 | 31:55
4613:02
Equipos
370101 | HERRAMIENTAS MANUALES |  | %MO |  | 120:00 | 1495:41 | 74:53
74:53
Partida | 08.02.04 |  | PUERTA TIPO P-16 (0.90x2.10)
Rendimiento | 48:00 | M2/DIA |  |  | Costo unitario directo por : M2 | 5596:48
Código | Descripción Insumo |  | Unidad | Cuadrilla | Cantidad | Precio | Parcial
Mano de Obra
470101 | CAPATAZ |  | HH | 2:24 | 9:36 | 307:55 | 123:07
470102 | OPERARIO |  | HH | 24:00 | 96:00 | 279:50 | 1119:22
470103 | OFICIAL |  | HH | 24:00 | 96:00 | 250:19 | 1001:17
2243:46
Materiales
020101 | CLAVOS PARA MADERA C/C 1" |  | KG |  | 1:15 | 72:00 | 3:50
268596 | TORNILLOS AUTORROSCANTE FLAT 3 1/2" X 12 |  | PZA |  | 76:11 | 60:00 | 190:34
268601 | TARUGO PLASTICO 8x80 |  | UND |  | 76:11 | 28:48 | 91:26
390000 | COLA SINTETICA FULLER |  | GLN |  | 2:53 | 504:00 | 60:29
430031 | TACO DE MADERA1/2" |  | UND |  | 76:11 | 43:12 | 137:02
431371 | MADERA CEDRO CEPILLADO |  | P2 |  | 281:31 | 196:48 | 2308:34
440322 | TRIPLAY DE 4'x8'x 6 mm |  | PLN |  | 14:54 | 672:00 | 417:07
547202 | PRESERVANTE DE MADERA |  | GLN |  | 0:58 | 799:55 | 31:55
3240:58
Equipos
370101 | HERRAMIENTAS MANUALES |  | %MO |  | 120:00 | 2243:46 | 112:05
112:05
Partida | 08.02.05 |  | PUERTA TIPO P-17 (0.80x2.10)
Rendimiento | 48:00 | M2/DIA |  |  | Costo unitario directo por : M2 | 6212:24
Código | Descripción Insumo |  | Unidad | Cuadrilla | Cantidad | Precio | Parcial
Mano de Obra
470101 | CAPATAZ |  | HH | 2:24 | 9:36 | 307:55 | 123:07
470102 | OPERARIO |  | HH | 24:00 | 96:00 | 279:50 | 1119:22
470103 | OFICIAL |  | HH | 24:00 | 96:00 | 250:19 | 1001:17
2243:46
Materiales
020101 | CLAVOS PARA MADERA C/C 1" |  | KG |  | 1:15 | 72:00 | 3:50
268596 | TORNILLOS AUTORROSCANTE FLAT 3 1/2" X 12 |  | PZA |  | 114:17 | 60:00 | 285:36
268601 | TARUGO PLASTICO 8x80 |  | UND |  | 114:17 | 28:48 | 137:02
390000 | COLA SINTETICA FULLER |  | GLN |  | 2:53 | 504:00 | 60:29
430031 | TACO DE MADERA1/2" |  | UND |  | 114:17 | 43:12 | 205:41
431371 | MADERA CEDRO CEPILLADO |  | P2 |  | 324:43 | 196:48 | 2662:48
440322 | TRIPLAY DE 4'x8'x 6 mm |  | PLN |  | 16:46 | 672:00 | 469:12
547202 | PRESERVANTE DE MADERA |  | GLN |  | 0:58 | 799:55 | 31:55
3856:34
Equipos
370101 | HERRAMIENTAS MANUALES |  | %MO |  | 120:00 | 2243:46 | 112:05
112:05
Partida | 08.02.06 |  | PUERTA TIPO P-18 (0.70x2.10)
Rendimiento | 72:00 | M2/DIA |  |  | Costo unitario directo por : M2 | 5708:38
Código | Descripción Insumo |  | Unidad | Cuadrilla | Cantidad | Precio | Parcial
Mano de Obra
470101 | CAPATAZ |  | HH | 2:24 | 6:24 | 307:55 | 82:05
470102 | OPERARIO |  | HH | 24:00 | 64:00 | 279:50 | 746:10
470103 | OFICIAL |  | HH | 24:00 | 64:00 | 250:19 | 667:26
1495:41
Materiales
020101 | CLAVOS PARA MADERA C/C 1" |  | KG |  | 1:15 | 72:00 | 3:50
268596 | TORNILLOS AUTORROSCANTE FLAT 3 1/2" X 12 |  | PZA |  | 130:37 | 60:00 | 326:38
268601 | TARUGO PLASTICO 8x80 |  | UND |  | 130:37 | 28:48 | 156:43
390000 | COLA SINTETICA FULLER |  | GLN |  | 2:53 | 504:00 | 60:29
430031 | TACO DE MADERA1/2" |  | UND |  | 130:37 | 43:12 | 235:12
431371 | MADERA CEDRO CEPILLADO |  | P2 |  | 355:12 | 196:48 | 2912:38
440322 | TRIPLAY DE 4'x8'x 6 mm |  | PLN |  | 14:40 | 672:00 | 410:38
547202 | PRESERVANTE DE MADERA |  | GLN |  | 0:58 | 799:55 | 31:55
4138:05
Equipos
370101 | HERRAMIENTAS MANUALES |  | %MO |  | 120:00 | 1495:41 | 74:53
74:53
Partida | 08.03.01 |  | VENTANA TIPO V-4 (3.30 x 1.75)
Rendimiento | 96:00 | M2/DIA |  |  | Costo unitario directo por : M2 | 3375:07
Código | Descripción Insumo |  | Unidad | Cuadrilla | Cantidad | Precio | Parcial
Mano de Obra
470101 | CAPATAZ |  | HH | 2:24 | 4:48 | 307:55 | 61:41
470102 | OPERARIO |  | HH | 24:00 | 48:00 | 279:50 | 559:41
470103 | OFICIAL |  | HH | 12:00 | 24:00 | 250:19 | 250:19
871:41
Materiales
020101 | CLAVOS PARA MADERA C/C 1" |  | KG |  | 0:24 | 72:00 | 1:12
020103 | CLAVOS PARA MADERA C/C 2" |  | KG |  | 0:55 | 72:00 | 2:38
268596 | TORNILLOS AUTORROSCANTE FLAT 3 1/2" X 12 |  | PZA |  | 29:05 | 60:00 | 72:43
268601 | TARUGO PLASTICO 8x80 |  | UND |  | 29:05 | 28:48 | 34:48
390000 | COLA SINTETICA FULLER |  | GLN |  | 2:53 | 504:00 | 60:29
390275 | LIJA MADERA N.80 PLIEGO |  | UND |  | 14:24 | 31:12 | 18:43
430031 | TACO DE MADERA1/2" |  | UND |  | 29:05 | 43:12 | 52:19
431371 | MADERA CEDRO CEPILLADO |  | P2 |  | 258:00 | 196:48 | 2115:36
547202 | PRESERVANTE DE MADERA |  | GLN |  | 0:43 | 799:55 | 24:00
2382:29
Equipos
370101 | HERRAMIENTAS MANUALES |  | %MO |  | 120:00 | 871:41 | 43:41
489001 | SIERRA CIRCULAR |  | HM | 2:24 | 4:48 | 120:00 | 24:00
499012 | CEPILLADORA ELECTRICA |  | HM | 4:48 | 9:36 | 133:26 | 53:17
120:58
Partida | 08.03.02 |  | VENTANA TIPO V-7 (3.30 x 0.70)
Rendimiento | 96:00 | M2/DIA |  |  | Costo unitario directo por : M2 | 4140:43
Código | Descripción Insumo |  | Unidad | Cuadrilla | Cantidad | Precio | Parcial
Mano de Obra
470101 | CAPATAZ |  | HH | 2:24 | 4:48 | 307:55 | 61:41
470102 | OPERARIO |  | HH | 24:00 | 48:00 | 279:50 | 559:41
470103 | OFICIAL |  | HH | 12:00 | 24:00 | 250:19 | 250:19
871:41
Materiales
020101 | CLAVOS PARA MADERA C/C 1" |  | KG |  | 0:24 | 72:00 | 1:12
020103 | CLAVOS PARA MADERA C/C 2" |  | KG |  | 0:55 | 72:00 | 2:38
268596 | TORNILLOS AUTORROSCANTE FLAT 3 1/2" X 12 |  | PZA |  | 72:44 | 60:00 | 181:55
268601 | TARUGO PLASTICO 8x80 |  | UND |  | 72:44 | 28:48 | 87:22
390000 | COLA SINTETICA FULLER |  | GLN |  | 2:53 | 504:00 | 60:29
390275 | LIJA MADERA N.80 PLIEGO |  | UND |  | 14:24 | 31:12 | 18:43
430031 | TACO DE MADERA1/2" |  | UND |  | 72:44 | 43:12 | 130:48
431371 | MADERA CEDRO CEPILLADO |  | P2 |  | 322:05 | 196:48 | 2640:58
547202 | PRESERVANTE DE MADERA |  | GLN |  | 0:43 | 799:55 | 24:00
3148:05
Equipos
370101 | HERRAMIENTAS MANUALES |  | %MO |  | 120:00 | 871:41 | 43:41
489001 | SIERRA CIRCULAR |  | HM | 2:24 | 4:48 | 120:00 | 24:00
499012 | CEPILLADORA ELECTRICA |  | HM | 4:48 | 9:36 | 133:26 | 53:17
120:58
Partida | 08.03.03 |  | VENTANA TIPO V-11 (2.75 x 0.60)
Rendimiento | 96:00 | M2/DIA |  |  | Costo unitario directo por : M2 | 4459:41
Código | Descripción Insumo |  | Unidad | Cuadrilla | Cantidad | Precio | Parcial
Mano de Obra
470101 | CAPATAZ |  | HH | 2:24 | 4:48 | 307:55 | 61:41
470102 | OPERARIO |  | HH | 24:00 | 48:00 | 279:50 | 559:41
470103 | OFICIAL |  | HH | 12:00 | 24:00 | 250:19 | 250:19
871:41
Materiales
020101 | CLAVOS PARA MADERA C/C 1" |  | KG |  | 0:24 | 72:00 | 1:12
020103 | CLAVOS PARA MADERA C/C 2" |  | KG |  | 0:55 | 72:00 | 2:38
268596 | TORNILLOS AUTORROSCANTE FLAT 3 1/2" X 12 |  | PZA |  | 72:44 | 60:00 | 181:55
268601 | TARUGO PLASTICO 8x80 |  | UND |  | 72:44 | 28:48 | 87:22
390000 | COLA SINTETICA FULLER |  | GLN |  | 2:53 | 504:00 | 60:29
390275 | LIJA MADERA N.80 PLIEGO |  | UND |  | 14:24 | 31:12 | 18:43
430031 | TACO DE MADERA1/2" |  | UND |  | 72:44 | 43:12 | 130:48
431371 | MADERA CEDRO CEPILLADO |  | P2 |  | 360:58 | 196:48 | 2959:55
547202 | PRESERVANTE DE MADERA |  | GLN |  | 0:43 | 799:55 | 24:00
3467:02
Equipos
370101 | HERRAMIENTAS MANUALES |  | %MO |  | 120:00 | 871:41 | 43:41
489001 | SIERRA CIRCULAR |  | HM | 2:24 | 4:48 | 120:00 | 24:00
499012 | CEPILLADORA ELECTRICA |  | HM | 4:48 | 9:36 | 133:26 | 53:17
120:58
Partida | 08.03.04 |  | VENTANA TIPO V-12 (2.45 x 0.60)
Rendimiento | 96:00 | M2/DIA |  |  | Costo unitario directo por : M2 | 4638:14
Código | Descripción Insumo |  | Unidad | Cuadrilla | Cantidad | Precio | Parcial
Mano de Obra
470101 | CAPATAZ |  | HH | 2:24 | 4:48 | 307:55 | 61:41
470102 | OPERARIO |  | HH | 24:00 | 48:00 | 279:50 | 559:41
470103 | OFICIAL |  | HH | 12:00 | 24:00 | 250:19 | 250:19
871:41
Materiales
020101 | CLAVOS PARA MADERA C/C 1" |  | KG |  | 0:24 | 72:00 | 1:12
020103 | CLAVOS PARA MADERA C/C 2" |  | KG |  | 0:55 | 72:00 | 2:38
268596 | TORNILLOS AUTORROSCANTE FLAT 3 1/2" X 12 |  | PZA |  | 81:38 | 60:00 | 204:00
268601 | TARUGO PLASTICO 8x80 |  | UND |  | 81:38 | 28:48 | 97:55
390000 | COLA SINTETICA FULLER |  | GLN |  | 2:53 | 504:00 | 60:29
390275 | LIJA MADERA N.80 PLIEGO |  | UND |  | 14:24 | 31:12 | 18:43
430031 | TACO DE MADERA1/2" |  | UND |  | 81:38 | 43:12 | 146:53
431371 | MADERA CEDRO CEPILLADO |  | P2 |  | 376:48 | 196:48 | 3089:46
547202 | PRESERVANTE DE MADERA |  | GLN |  | 0:43 | 799:55 | 24:00
3645:36
Equipos
370101 | HERRAMIENTAS MANUALES |  | %MO |  | 120:00 | 871:41 | 43:41
489001 | SIERRA CIRCULAR |  | HM | 2:24 | 4:48 | 120:00 | 24:00
499012 | CEPILLADORA ELECTRICA |  | HM | 4:48 | 9:36 | 133:26 | 53:17
120:58
Partida | 08.03.05 |  | VENTANA TIPO V-13 (2.20 x 0.60)
Rendimiento | 96:00 | M2/DIA |  |  | Costo unitario directo por : M2 | 4827:22
Código | Descripción Insumo |  | Unidad | Cuadrilla | Cantidad | Precio | Parcial
Mano de Obra
470101 | CAPATAZ |  | HH | 2:24 | 4:48 | 307:55 | 61:41
470102 | OPERARIO |  | HH | 24:00 | 48:00 | 279:50 | 559:41
470103 | OFICIAL |  | HH | 12:00 | 24:00 | 250:19 | 250:19
871:41
Materiales
020101 | CLAVOS PARA MADERA C/C 1" |  | KG |  | 0:24 | 72:00 | 1:12
020103 | CLAVOS PARA MADERA C/C 2" |  | KG |  | 0:55 | 72:00 | 2:38
268596 | TORNILLOS AUTORROSCANTE FLAT 3 1/2" X 12 |  | PZA |  | 90:55 | 60:00 | 227:17
268601 | TARUGO PLASTICO 8x80 |  | UND |  | 90:55 | 28:48 | 109:12
390000 | COLA SINTETICA FULLER |  | GLN |  | 2:53 | 504:00 | 60:29
390275 | LIJA MADERA N.80 PLIEGO |  | UND |  | 14:24 | 31:12 | 18:43
430031 | TACO DE MADERA1/2" |  | UND |  | 90:55 | 43:12 | 163:41
431371 | MADERA CEDRO CEPILLADO |  | P2 |  | 393:36 | 196:48 | 3227:31
547202 | PRESERVANTE DE MADERA |  | GLN |  | 0:43 | 799:55 | 24:00
3834:43
Equipos
370101 | HERRAMIENTAS MANUALES |  | %MO |  | 120:00 | 871:41 | 43:41
489001 | SIERRA CIRCULAR |  | HM | 2:24 | 4:48 | 120:00 | 24:00
499012 | CEPILLADORA ELECTRICA |  | HM | 4:48 | 9:36 | 133:26 | 53:17
120:58
Partida | 08.03.06 |  | VENTANA TIPO V-17 (1.10 x 1.20)
Rendimiento | 96:00 | M2/DIA |  |  | Costo unitario directo por : M2 | 4072:48
Código | Descripción Insumo |  | Unidad | Cuadrilla | Cantidad | Precio | Parcial
Mano de Obra
470101 | CAPATAZ |  | HH | 2:24 | 4:48 | 307:55 | 61:41
470102 | OPERARIO |  | HH | 24:00 | 48:00 | 279:50 | 559:41
470103 | OFICIAL |  | HH | 12:00 | 24:00 | 250:19 | 250:19
871:41
Materiales
020101 | CLAVOS PARA MADERA C/C 1" |  | KG |  | 0:24 | 72:00 | 1:12
020103 | CLAVOS PARA MADERA C/C 2" |  | KG |  | 0:55 | 72:00 | 2:38
268596 | TORNILLOS AUTORROSCANTE FLAT 3 1/2" X 12 |  | PZA |  | 109:06 | 60:00 | 272:38
268601 | TARUGO PLASTICO 8x80 |  | UND |  | 109:06 | 28:48 | 130:48
390000 | COLA SINTETICA FULLER |  | GLN |  | 2:53 | 504:00 | 60:29
390275 | LIJA MADERA N.80 PLIEGO |  | UND |  | 14:24 | 31:12 | 18:43
430031 | TACO DE MADERA1/2" |  | UND |  | 109:06 | 43:12 | 196:19
431371 | MADERA CEDRO CEPILLADO |  | P2 |  | 289:26 | 196:48 | 2373:22
547202 | PRESERVANTE DE MADERA |  | GLN |  | 0:43 | 799:55 | 24:00
3080:10
Equipos
370101 | HERRAMIENTAS MANUALES |  | %MO |  | 120:00 | 871:41 | 43:41
489001 | SIERRA CIRCULAR |  | HM | 2:24 | 4:48 | 120:00 | 24:00
499012 | CEPILLADORA ELECTRICA |  | HM | 4:48 | 9:36 | 133:26 | 53:17
120:58
Partida | 08.03.07 |  | VENTANA TIPO V-18 (3.35 x 0.70)
Rendimiento | 96:00 | M2/DIA |  |  | Costo unitario directo por : M2 | 4039:41
Código | Descripción Insumo |  | Unidad | Cuadrilla | Cantidad | Precio | Parcial
Mano de Obra
470101 | CAPATAZ |  | HH | 2:24 | 4:48 | 307:55 | 61:41
470102 | OPERARIO |  | HH | 24:00 | 48:00 | 279:50 | 559:41
470103 | OFICIAL |  | HH | 12:00 | 24:00 | 250:19 | 250:19
871:41
Materiales
020101 | CLAVOS PARA MADERA C/C 1" |  | KG |  | 0:24 | 72:00 | 1:12
020103 | CLAVOS PARA MADERA C/C 2" |  | KG |  | 0:55 | 72:00 | 2:38
268596 | TORNILLOS AUTORROSCANTE FLAT 3 1/2" X 12 |  | PZA |  | 77:16 | 60:00 | 193:12
268601 | TARUGO PLASTICO 8x80 |  | UND |  | 77:16 | 28:48 | 92:38
390000 | COLA SINTETICA FULLER |  | GLN |  | 2:53 | 504:00 | 60:29
390275 | LIJA MADERA N.80 PLIEGO |  | UND |  | 14:24 | 31:12 | 18:43
430031 | TACO DE MADERA1/2" |  | UND |  | 77:16 | 43:12 | 138:58
431371 | MADERA CEDRO CEPILLADO |  | P2 |  | 306:43 | 196:48 | 2515:12
547202 | PRESERVANTE DE MADERA |  | GLN |  | 0:43 | 799:55 | 24:00
3047:02
Equipos
370101 | HERRAMIENTAS MANUALES |  | %MO |  | 120:00 | 871:41 | 43:41
489001 | SIERRA CIRCULAR |  | HM | 2:24 | 4:48 | 120:00 | 24:00
499012 | CEPILLADORA ELECTRICA |  | HM | 4:48 | 9:36 | 133:26 | 53:17
120:58
Partida | 08.03.08 |  | VENTANA TIPO V-19 (1.50 x 1.45)
Rendimiento | 96:00 | M2/DIA |  |  | Costo unitario directo por : M2 | 2948:10
Código | Descripción Insumo |  | Unidad | Cuadrilla | Cantidad | Precio | Parcial
Mano de Obra
470101 | CAPATAZ |  | HH | 2:24 | 4:48 | 307:55 | 61:41
470102 | OPERARIO |  | HH | 24:00 | 48:00 | 279:50 | 559:41
470103 | OFICIAL |  | HH | 12:00 | 24:00 | 250:19 | 250:19
871:41
Materiales
020101 | CLAVOS PARA MADERA C/C 1" |  | KG |  | 0:24 | 72:00 | 1:12
020103 | CLAVOS PARA MADERA C/C 2" |  | KG |  | 0:55 | 72:00 | 2:38
268596 | TORNILLOS AUTORROSCANTE FLAT 3 1/2" X 12 |  | PZA |  | 55:10 | 60:00 | 138:00
268601 | TARUGO PLASTICO 8x80 |  | UND |  | 55:10 | 28:48 | 66:14
390000 | COLA SINTETICA FULLER |  | GLN |  | 2:53 | 504:00 | 60:29
390275 | LIJA MADERA N.80 PLIEGO |  | UND |  | 14:24 | 31:12 | 18:43
430031 | TACO DE MADERA1/2" |  | UND |  | 55:10 | 43:12 | 99:22
431371 | MADERA CEDRO CEPILLADO |  | P2 |  | 188:24 | 196:48 | 1544:53
547202 | PRESERVANTE DE MADERA |  | GLN |  | 0:43 | 799:55 | 24:00
1955:31
Equipos
370101 | HERRAMIENTAS MANUALES |  | %MO |  | 120:00 | 871:41 | 43:41
489001 | SIERRA CIRCULAR |  | HM | 2:24 | 4:48 | 120:00 | 24:00
499012 | CEPILLADORA ELECTRICA |  | HM | 4:48 | 9:36 | 133:26 | 53:17
120:58
Partida | 08.03.09 |  | VENTANA TIPO V-20 (3.225 x 1.75)
Rendimiento | 96:00 | M2/DIA |  |  | Costo unitario directo por : M2 | 3476:53
Código | Descripción Insumo |  | Unidad | Cuadrilla | Cantidad | Precio | Parcial
Mano de Obra
470101 | CAPATAZ |  | HH | 2:24 | 4:48 | 307:55 | 61:41
470102 | OPERARIO |  | HH | 24:00 | 48:00 | 279:50 | 559:41
470103 | OFICIAL |  | HH | 12:00 | 24:00 | 250:19 | 250:19
871:41
Materiales
020101 | CLAVOS PARA MADERA C/C 1" |  | KG |  | 0:24 | 72:00 | 1:12
020103 | CLAVOS PARA MADERA C/C 2" |  | KG |  | 0:55 | 72:00 | 2:38
268596 | TORNILLOS AUTORROSCANTE FLAT 3 1/2" X 12 |  | PZA |  | 42:32 | 60:00 | 106:19
268601 | TARUGO PLASTICO 8x80 |  | UND |  | 42:32 | 28:48 | 51:07
390000 | COLA SINTETICA FULLER |  | GLN |  | 2:53 | 504:00 | 60:29
390275 | LIJA MADERA N.80 PLIEGO |  | UND |  | 14:24 | 31:12 | 18:43
430031 | TACO DE MADERA1/2" |  | UND |  | 42:32 | 43:12 | 76:34
431371 | MADERA CEDRO CEPILLADO |  | P2 |  | 261:22 | 196:48 | 2143:12
547202 | PRESERVANTE DE MADERA |  | GLN |  | 0:43 | 799:55 | 24:00
2484:14
Equipos
370101 | HERRAMIENTAS MANUALES |  | %MO |  | 120:00 | 871:41 | 43:41
489001 | SIERRA CIRCULAR |  | HM | 2:24 | 4:48 | 120:00 | 24:00
499012 | CEPILLADORA ELECTRICA |  | HM | 4:48 | 9:36 | 133:26 | 53:17
120:58
Partida | 08.03.10 |  | VENTANA TIPO V-21 (3.225 x 0.70)
Rendimiento | 96:00 | M2/DIA |  |  | Costo unitario directo por : M2 | 4184:53
Código | Descripción Insumo |  | Unidad | Cuadrilla | Cantidad | Precio | Parcial
Mano de Obra
470101 | CAPATAZ |  | HH | 2:24 | 4:48 | 307:55 | 61:41
470102 | OPERARIO |  | HH | 24:00 | 48:00 | 279:50 | 559:41
470103 | OFICIAL |  | HH | 12:00 | 24:00 | 250:19 | 250:19
871:41
Materiales
020101 | CLAVOS PARA MADERA C/C 1" |  | KG |  | 0:24 | 72:00 | 1:12
020103 | CLAVOS PARA MADERA C/C 2" |  | KG |  | 0:55 | 72:00 | 2:38
268596 | TORNILLOS AUTORROSCANTE FLAT 3 1/2" X 12 |  | PZA |  | 85:03 | 60:00 | 212:38
268601 | TARUGO PLASTICO 8x80 |  | UND |  | 85:03 | 28:48 | 102:00
390000 | COLA SINTETICA FULLER |  | GLN |  | 2:53 | 504:00 | 60:29
390275 | LIJA MADERA N.80 PLIEGO |  | UND |  | 14:24 | 31:12 | 18:43
430031 | TACO DE MADERA1/2" |  | UND |  | 85:03 | 43:12 | 153:07
431371 | MADERA CEDRO CEPILLADO |  | P2 |  | 319:12 | 196:48 | 2617:26
547202 | PRESERVANTE DE MADERA |  | GLN |  | 0:43 | 799:55 | 24:00
3192:14
Equipos
370101 | HERRAMIENTAS MANUALES |  | %MO |  | 120:00 | 871:41 | 43:41
489001 | SIERRA CIRCULAR |  | HM | 2:24 | 4:48 | 120:00 | 24:00
499012 | CEPILLADORA ELECTRICA |  | HM | 4:48 | 9:36 | 133:26 | 53:17
120:58
Partida | 08.03.11 |  | VENTANA TIPO V-22 (3.05 x 1.75)
Rendimiento | 96:00 | M2/DIA |  |  | Costo unitario directo por : M2 | 3456:29
Código | Descripción Insumo |  | Unidad | Cuadrilla | Cantidad | Precio | Parcial
Mano de Obra
470101 | CAPATAZ |  | HH | 2:24 | 4:48 | 307:55 | 61:41
470102 | OPERARIO |  | HH | 24:00 | 48:00 | 279:50 | 559:41
470103 | OFICIAL |  | HH | 12:00 | 24:00 | 250:19 | 250:19
871:41
Materiales
020101 | CLAVOS PARA MADERA C/C 1" |  | KG |  | 0:24 | 72:00 | 1:12
020103 | CLAVOS PARA MADERA C/C 2" |  | KG |  | 0:55 | 72:00 | 2:38
268596 | TORNILLOS AUTORROSCANTE FLAT 3 1/2" X 12 |  | PZA |  | 44:58 | 60:00 | 112:19
268601 | TARUGO PLASTICO 8x80 |  | UND |  | 44:58 | 28:48 | 54:00
390000 | COLA SINTETICA FULLER |  | GLN |  | 2:53 | 504:00 | 60:29
390275 | LIJA MADERA N.80 PLIEGO |  | UND |  | 14:24 | 31:12 | 18:43
430031 | TACO DE MADERA1/2" |  | UND |  | 44:58 | 43:12 | 80:53
431371 | MADERA CEDRO CEPILLADO |  | P2 |  | 257:17 | 196:48 | 2109:36
547202 | PRESERVANTE DE MADERA |  | GLN |  | 0:43 | 799:55 | 24:00
2463:50
Equipos
370101 | HERRAMIENTAS MANUALES |  | %MO |  | 120:00 | 871:41 | 43:41
489001 | SIERRA CIRCULAR |  | HM | 2:24 | 4:48 | 120:00 | 24:00
499012 | CEPILLADORA ELECTRICA |  | HM | 4:48 | 9:36 | 133:26 | 53:17
120:58
Partida | 08.03.12 |  | VENTANA TIPO V-23 (3.05 x 0.70)
Rendimiento | 96:00 | M2/DIA |  |  | Costo unitario directo por : M2 | 4180:19
Código | Descripción Insumo |  | Unidad | Cuadrilla | Cantidad | Precio | Parcial
Mano de Obra
470101 | CAPATAZ |  | HH | 2:24 | 4:48 | 307:55 | 61:41
470102 | OPERARIO |  | HH | 24:00 | 48:00 | 279:50 | 559:41
470103 | OFICIAL |  | HH | 12:00 | 24:00 | 250:19 | 250:19
871:41
Materiales
020101 | CLAVOS PARA MADERA C/C 1" |  | KG |  | 0:24 | 72:00 | 1:12
020103 | CLAVOS PARA MADERA C/C 2" |  | KG |  | 0:55 | 72:00 | 2:38
268596 | TORNILLOS AUTORROSCANTE FLAT 3 1/2" X 12 |  | PZA |  | 89:56 | 60:00 | 224:53
268601 | TARUGO PLASTICO 8x80 |  | UND |  | 89:56 | 28:48 | 108:00
390000 | COLA SINTETICA FULLER |  | GLN |  | 2:53 | 504:00 | 60:29
390275 | LIJA MADERA N.80 PLIEGO |  | UND |  | 14:24 | 31:12 | 18:43
430031 | TACO DE MADERA1/2" |  | UND |  | 89:56 | 43:12 | 161:46
431371 | MADERA CEDRO CEPILLADO |  | P2 |  | 315:22 | 196:48 | 2586:00
547202 | PRESERVANTE DE MADERA |  | GLN |  | 0:43 | 799:55 | 24:00
3187:41
Equipos
370101 | HERRAMIENTAS MANUALES |  | %MO |  | 120:00 | 871:41 | 43:41
489001 | SIERRA CIRCULAR |  | HM | 2:24 | 4:48 | 120:00 | 24:00
499012 | CEPILLADORA ELECTRICA |  | HM | 4:48 | 9:36 | 133:26 | 53:17
120:58
Partida | 08.04.00 |  | TICERO DE MADERA CEDRO INC. MARCO S/DISEÑO
Rendimiento | 144:00 | UND/DIA |  |  | Costo unitario directo por : UND | 2220:29
Código | Descripción Insumo |  | Unidad | Cuadrilla | Cantidad | Precio | Parcial
Mano de Obra
470101 | CAPATAZ |  | HH | 2:24 | 3:12 | 307:55 | 41:02
470102 | OPERARIO |  | HH | 24:00 | 32:00 | 279:50 | 373:12
414:14
Materiales
268595 | TORNILLO #10 (1 1/2") |  | UND |  | 240:00 | 12:00 | 120:00
268602 | TARUGO MADERA 1/2" |  | UND |  | 480:00 | 4:48 | 96:00
431371 | MADERA CEDRO CEPILLADO |  | P2 |  | 129:50 | 196:48 | 1064:38
1280:38
Insumos Partida
900119 | BARNIZADO BRILLANTE (MARINO) |  | M2 |  | 36:00 | 350:24 | 525:36
525:36
Partida | 09.01.01 |  | PUERTA METALICA TIPO PM-1 (1.20 x 2.10)
Rendimiento | 48:00 | M2/DIA |  |  | Costo unitario directo por : M2 | 6062:38
Código | Descripción Insumo |  | Unidad | Cuadrilla | Cantidad | Precio | Parcial
Mano de Obra
470101 | CAPATAZ |  | HH | 2:24 | 9:36 | 307:55 | 123:07
470102 | OPERARIO |  | HH | 24:00 | 96:00 | 279:50 | 1119:22
470103 | OFICIAL |  | HH | 24:00 | 96:00 | 250:19 | 1001:17
2243:46
Materiales
026105 | ANCLAJES DE FIERRO |  | UND |  | 76:11 | 36:00 | 114:14
260805 | BISAGRA Fe._ 4" |  | UND |  | 38:24 | 240:00 | 384:00
261391 | TIRADOR BRONCE SOBREPONER |  | UND |  | 9:31 | 360:00 | 142:48
265303 | CERRADURAS TIPO PARCHE DE TRES GOLPES |  | UND |  | 9:31 | 1440:00 | 571:26
295594 | SOLDADURA CELLOCORD |  | KG |  | 7:12 | 221:46 | 66:29
390234 | LIJA FIERRO NEGRA N.80 PLIEG |  | UND |  | 48:00 | 48:00 | 96:00
510022 | BARRA CUADRADA 5/8" x 6m. |  | M |  | 80:26 | 52:48 | 176:53
510158 | ANGULO 1 1/2"x1 1/2"x3/16" x6m. P/MARCO |  | M |  | 124:35 | 183:36 | 953:02
510209 | TEE DE Fe.Ne. 1 1/2"x1 1/2"x3/16" x6m. |  | M |  | 53:57 | 183:36 | 412:48
511357 | PLATINA F.N.1 1/2" x 3/16" x 6m |  | M |  | 22:34 | 102:00 | 96:00
659104 | PLANCHA DE ACERO NEGRO LAC 3/16" |  | PLN |  | 1:34 | 7668:43 | 501:36
3515:17
Equipos
370101 | HERRAMIENTAS MANUALES |  | %MO |  | 120:00 | 2243:46 | 112:05
482151 | EQUIPO DE CORTE Y SOLDEO |  | HM | 7:12 | 28:48 | 159:36 | 191:31
303:36
Partida | 09.01.02 |  | PUERTA METALICA TIPO PM-2 (0.80 x 2.10)
Rendimiento | 48:00 | M2/DIA |  |  | Costo unitario directo por : M2 | 13211:17
Código | Descripción Insumo |  | Unidad | Cuadrilla | Cantidad | Precio | Parcial
Mano de Obra
470101 | CAPATAZ |  | HH | 2:24 | 9:36 | 307:55 | 123:07
470102 | OPERARIO |  | HH | 24:00 | 96:00 | 279:50 | 1119:22
470103 | OFICIAL |  | HH | 24:00 | 96:00 | 250:19 | 1001:17
2243:46
Materiales
026105 | ANCLAJES DE FIERRO |  | UND |  | 114:17 | 36:00 | 171:22
260805 | BISAGRA Fe._ 4" |  | UND |  | 57:07 | 240:00 | 571:12
261391 | TIRADOR BRONCE SOBREPONER |  | UND |  | 14:17 | 360:00 | 214:19
265303 | CERRADURAS TIPO PARCHE DE TRES GOLPES |  | UND |  | 14:17 | 1440:00 | 857:02
295594 | SOLDADURA CELLOCORD |  | KG |  | 7:12 | 221:46 | 66:29
390234 | LIJA FIERRO NEGRA N.80 PLIEG |  | UND |  | 48:00 | 48:00 | 96:00
461352 | MALLA GALVANIZADA DE 2" x 2" x Nº 10 |  | M2 |  | 154:25 | 389:46 | 2507:31
510022 | BARRA CUADRADA 5/8" x 6m. |  | M |  | 60:52 | 52:48 | 133:55
510158 | ANGULO 1 1/2"x1 1/2"x3/16" x6m. P/MARCO |  | M |  | 175:28 | 183:36 | 1342:19
510209 | TEE DE Fe.Ne. 1 1/2"x1 1/2"x3/16" x6m. |  | M |  | 114:46 | 183:36 | 877:55
659104 | PLANCHA DE ACERO NEGRO LAC 3/16" |  | PLN |  | 11:58 | 7668:43 | 3825:50
10663:55
Equipos
370101 | HERRAMIENTAS MANUALES |  | %MO |  | 120:00 | 2243:46 | 112:05
482151 | EQUIPO DE CORTE Y SOLDEO |  | HM | 7:12 | 28:48 | 159:36 | 191:31
303:36
Partida | 09.02.01 |  | PROTECTOR METALICO TIPO R-11 (3.30 x 0.70)
Rendimiento | 60:00 | M2/DIA |  |  | Costo unitario directo por : M2 | 4275:50
Código | Descripción Insumo |  | Unidad | Cuadrilla | Cantidad | Precio | Parcial
Mano de Obra
470101 | CAPATAZ |  | HH | 2:24 | 7:41 | 307:55 | 98:38
470102 | OPERARIO |  | HH | 24:00 | 76:48 | 279:50 | 895:26
470103 | OFICIAL |  | HH | 24:00 | 76:48 | 250:19 | 801:07
1795:12
Materiales
026105 | ANCLAJES DE FIERRO |  | UND |  | 145:27 | 36:00 | 218:10
027109 | VARILLA F.N. LISO 3/8" x 6m |  | M |  | 100:35 | 91:12 | 382:19
295594 | SOLDADURA CELLOCORD |  | KG |  | 12:00 | 221:46 | 110:53
390234 | LIJA FIERRO NEGRA N.80 PLIEG |  | UND |  | 48:00 | 48:00 | 96:00
461352 | MALLA GALVANIZADA DE 2" x 2" x Nº 10 |  | M2 |  | 24:43 | 389:46 | 401:31
510158 | ANGULO 1 1/2"x1 1/2"x3/16" x6m. P/MARCO |  | M |  | 87:45 | 183:36 | 671:17
1880:10
Equipos
370101 | HERRAMIENTAS MANUALES |  | %MO |  | 120:00 | 1795:12 | 89:46
482151 | EQUIPO DE CORTE Y SOLDEO |  | HM | 24:00 | 76:48 | 159:36 | 510:43
600:29
Partida | 09.02.02 |  | PROTECTOR METALICO TIPO R-12 (3.225 x 1.75)
Rendimiento | 60:00 | M2/DIA |  |  | Costo unitario directo por : M2 | 3777:22
Código | Descripción Insumo |  | Unidad | Cuadrilla | Cantidad | Precio | Parcial
Mano de Obra
470101 | CAPATAZ |  | HH | 2:24 | 7:41 | 307:55 | 98:38
470102 | OPERARIO |  | HH | 24:00 | 76:48 | 279:50 | 895:26
470103 | OFICIAL |  | HH | 24:00 | 76:48 | 250:19 | 801:07
1795:12
Materiales
026105 | ANCLAJES DE FIERRO |  | UND |  | 68:02 | 36:00 | 102:00
027109 | VARILLA F.N. LISO 3/8" x 6m |  | M |  | 87:10 | 91:12 | 331:12
295594 | SOLDADURA CELLOCORD |  | KG |  | 12:00 | 221:46 | 110:53
390234 | LIJA FIERRO NEGRA N.80 PLIEG |  | UND |  | 48:00 | 48:00 | 96:00
461352 | MALLA GALVANIZADA DE 2" x 2" x Nº 10 |  | M2 |  | 24:43 | 389:46 | 401:31
510158 | ANGULO 1 1/2"x1 1/2"x3/16" x6m. P/MARCO |  | M |  | 44:27 | 183:36 | 340:05
1381:41
Equipos
370101 | HERRAMIENTAS MANUALES |  | %MO |  | 120:00 | 1795:12 | 89:46
482151 | EQUIPO DE CORTE Y SOLDEO |  | HM | 24:00 | 76:48 | 159:36 | 510:43
600:29
Partida | 09.02.03 |  | PROTECTOR METALICO TIPO R-13 (3.225 x 0.70)
Rendimiento | 60:00 | M2/DIA |  |  | Costo unitario directo por : M2 | 4286:38
Código | Descripción Insumo |  | Unidad | Cuadrilla | Cantidad | Precio | Parcial
Mano de Obra
470101 | CAPATAZ |  | HH | 2:24 | 7:41 | 307:55 | 98:38
470102 | OPERARIO |  | HH | 24:00 | 76:48 | 279:50 | 895:26
470103 | OFICIAL |  | HH | 24:00 | 76:48 | 250:19 | 801:07
1795:12
Materiales
026105 | ANCLAJES DE FIERRO |  | UND |  | 148:50 | 36:00 | 223:12
027109 | VARILLA F.N. LISO 3/8" x 6m |  | M |  | 101:17 | 91:12 | 384:58
295594 | SOLDADURA CELLOCORD |  | KG |  | 12:00 | 221:46 | 110:53
390234 | LIJA FIERRO NEGRA N.80 PLIEG |  | UND |  | 48:00 | 48:00 | 96:00
461352 | MALLA GALVANIZADA DE 2" x 2" x Nº 10 |  | M2 |  | 24:43 | 389:46 | 401:31
510158 | ANGULO 1 1/2"x1 1/2"x3/16" x6m. P/MARCO |  | M |  | 88:09 | 183:36 | 674:24
1890:58
Equipos
370101 | HERRAMIENTAS MANUALES |  | %MO |  | 120:00 | 1795:12 | 89:46
482151 | EQUIPO DE CORTE Y SOLDEO |  | HM | 24:00 | 76:48 | 159:36 | 510:43
600:29
Partida | 09.02.04 |  | PROTECTOR METALICO TIPO R-14 (3.05 x 1.75)
Rendimiento | 60:00 | M2/DIA |  |  | Costo unitario directo por : M2 | 3797:17
Código | Descripción Insumo |  | Unidad | Cuadrilla | Cantidad | Precio | Parcial
Mano de Obra
470101 | CAPATAZ |  | HH | 2:24 | 7:41 | 307:55 | 98:38
470102 | OPERARIO |  | HH | 24:00 | 76:48 | 279:50 | 895:26
470103 | OFICIAL |  | HH | 24:00 | 76:48 | 250:19 | 801:07
1795:12
Materiales
026105 | ANCLAJES DE FIERRO |  | UND |  | 71:57 | 36:00 | 108:00
027109 | VARILLA F.N. LISO 3/8" x 6m |  | M |  | 88:55 | 91:12 | 337:55
295594 | SOLDADURA CELLOCORD |  | KG |  | 12:00 | 221:46 | 110:53
390234 | LIJA FIERRO NEGRA N.80 PLIEG |  | UND |  | 48:00 | 48:00 | 96:00
461352 | MALLA GALVANIZADA DE 2" x 2" x Nº 10 |  | M2 |  | 24:43 | 389:46 | 401:31
510158 | ANGULO 1 1/2"x1 1/2"x3/16" x6m. P/MARCO |  | M |  | 45:23 | 183:36 | 347:17
1401:36
Equipos
370101 | HERRAMIENTAS MANUALES |  | %MO |  | 120:00 | 1795:12 | 89:46
482151 | EQUIPO DE CORTE Y SOLDEO |  | HM | 24:00 | 76:48 | 159:36 | 510:43
600:29
Partida | 09.02.05 |  | PROTECTOR METALICO TIPO R-15 (3.05 x 0.70)
Rendimiento | 60:00 | M2/DIA |  |  | Costo unitario directo por : M2 | 4314:00
Código | Descripción Insumo |  | Unidad | Cuadrilla | Cantidad | Precio | Parcial
Mano de Obra
470101 | CAPATAZ |  | HH | 2:24 | 7:41 | 307:55 | 98:38
470102 | OPERARIO |  | HH | 24:00 | 76:48 | 279:50 | 895:26
470103 | OFICIAL |  | HH | 24:00 | 76:48 | 250:19 | 801:07
1795:12
Materiales
026105 | ANCLAJES DE FIERRO |  | UND |  | 157:23 | 36:00 | 236:10
027109 | VARILLA F.N. LISO 3/8" x 6m |  | M |  | 103:03 | 91:12 | 391:41
295594 | SOLDADURA CELLOCORD |  | KG |  | 12:00 | 221:46 | 110:53
390234 | LIJA FIERRO NEGRA N.80 PLIEG |  | UND |  | 48:00 | 48:00 | 96:00
461352 | MALLA GALVANIZADA DE 2" x 2" x Nº 10 |  | M2 |  | 24:43 | 389:46 | 401:31
510158 | ANGULO 1 1/2"x1 1/2"x3/16" x6m. P/MARCO |  | M |  | 89:09 | 183:36 | 682:05
1918:19
Equipos
370101 | HERRAMIENTAS MANUALES |  | %MO |  | 120:00 | 1795:12 | 89:46
482151 | EQUIPO DE CORTE Y SOLDEO |  | HM | 24:00 | 76:48 | 159:36 | 510:43
600:29
Partida | 09.02.06 |  | PROTECTOR METALICO TIPO R-16 (3.05 x 0.70)
Rendimiento | 60:00 | M2/DIA |  |  | Costo unitario directo por : M2 | 4186:34
Código | Descripción Insumo |  | Unidad | Cuadrilla | Cantidad | Precio | Parcial
Mano de Obra
470101 | CAPATAZ |  | HH | 2:24 | 7:41 | 307:55 | 98:38
470102 | OPERARIO |  | HH | 24:00 | 76:48 | 279:50 | 895:26
470103 | OFICIAL |  | HH | 24:00 | 76:48 | 250:19 | 801:07
1795:12
Materiales
026105 | ANCLAJES DE FIERRO |  | UND |  | 135:13 | 36:00 | 202:48
027109 | VARILLA F.N. LISO 3/8" x 6m |  | M |  | 98:29 | 91:12 | 374:10
295594 | SOLDADURA CELLOCORD |  | KG |  | 12:00 | 221:46 | 110:53
390234 | LIJA FIERRO NEGRA N.80 PLIEG |  | UND |  | 48:00 | 48:00 | 96:00
461352 | MALLA GALVANIZADA DE 2" x 2" x Nº 10 |  | M2 |  | 21:14 | 389:46 | 344:53
510158 | ANGULO 1 1/2"x1 1/2"x3/16" x6m. P/MARCO |  | M |  | 86:33 | 183:36 | 662:10
1790:53
Equipos
370101 | HERRAMIENTAS MANUALES |  | %MO |  | 120:00 | 1795:12 | 89:46
482151 | EQUIPO DE CORTE Y SOLDEO |  | HM | 24:00 | 76:48 | 159:36 | 510:43
600:29
Partida | 09.02.07 |  | VENTANA METALICA TIPO V-24 (3.55 x 0.75)
Rendimiento | 60:00 | M2/DIA |  |  | Costo unitario directo por : M2 | 4857:07
Código | Descripción Insumo |  | Unidad | Cuadrilla | Cantidad | Precio | Parcial
Mano de Obra
470101 | CAPATAZ |  | HH | 2:24 | 7:41 | 307:55 | 98:38
470102 | OPERARIO |  | HH | 24:00 | 76:48 | 279:50 | 895:26
470103 | OFICIAL |  | HH | 24:00 | 76:48 | 250:19 | 801:07
1795:12
Materiales
026105 | ANCLAJES DE FIERRO |  | UND |  | 76:11 | 36:00 | 114:14
295594 | SOLDADURA CELLOCORD |  | KG |  | 12:00 | 221:46 | 110:53
390234 | LIJA FIERRO NEGRA N.80 PLIEG |  | UND |  | 48:00 | 48:00 | 96:00
510022 | BARRA CUADRADA 5/8" x 6m. |  | M |  | 80:26 | 52:48 | 176:53
510158 | ANGULO 1 1/2"x1 1/2"x3/16" x6m. P/MARCO |  | M |  | 124:35 | 183:36 | 953:02
510209 | TEE DE Fe.Ne. 1 1/2"x1 1/2"x3/16" x6m. |  | M |  | 53:57 | 183:36 | 412:48
511357 | PLATINA F.N.1 1/2" x 3/16" x 6m |  | M |  | 22:34 | 102:00 | 96:00
659104 | PLANCHA DE ACERO NEGRO LAC 3/16" |  | PLN |  | 1:34 | 7668:43 | 501:36
2461:26
Equipos
370101 | HERRAMIENTAS MANUALES |  | %MO |  | 120:00 | 1795:12 | 89:46
482151 | EQUIPO DE CORTE Y SOLDEO |  | HM | 24:00 | 76:48 | 159:36 | 510:43
600:29
Partida | 10.01.00 |  | CERRADURA EXTERIOR TIPO PARCHE 3 GOLPES TIPO A
Rendimiento | 144:00 | UND/DIA |  |  | Costo unitario directo por : UND | 2191:55
Código | Descripción Insumo |  | Unidad | Cuadrilla | Cantidad | Precio | Parcial
Mano de Obra
470102 | OPERARIO |  | HH | 24:00 | 32:00 | 279:50 | 373:12
373:12
Materiales
261391 | TIRADOR BRONCE SOBREPONER |  | UND |  | 24:00 | 360:00 | 360:00
265303 | CERRADURAS TIPO PARCHE DE TRES GOLPES |  | UND |  | 24:00 | 1440:00 | 1440:00
1800:00
Equipos
370101 | HERRAMIENTAS MANUALES |  | %MO |  | 120:00 | 373:12 | 18:43
18:43
Partida | 10.02.00 |  | CERRADURA PTA. INTERIOR SEG. INT. BOTON, EXT. SEG. LLAVE TIPO B
Rendimiento | 96:00 | UND/DIA |  |  | Costo unitario directo por : UND | 1840:05
Código | Descripción Insumo |  | Unidad | Cuadrilla | Cantidad | Precio | Parcial
Mano de Obra
470101 | CAPATAZ |  | HH | 2:24 | 4:48 | 307:55 | 61:41
470102 | OPERARIO |  | HH | 24:00 | 48:00 | 279:50 | 559:41
621:22
Materiales
265113 | CERRADEURA DE PERILLA EPOLEG BAÑO |  | UND |  | 24:00 | 1200:00 | 1200:00
1200:00
Equipos
370101 | HERRAMIENTAS MANUALES |  | %MO |  | 72:00 | 621:22 | 18:43
18:43
Partida | 10.03.00 |  | CERROJO DE FIERRO 2 1/2" TIPO C
Rendimiento | 1200:00 | UND/DIA |  |  | Costo unitario directo por : UND | 128:53
Código | Descripción Insumo |  | Unidad | Cuadrilla | Cantidad | Precio | Parcial
Mano de Obra
470102 | OPERARIO |  | HH | 24:00 | 3:50 | 279:50 | 44:53
44:53
Materiales
261062 | CERROJO FIERRO 2 1/2" |  | UND |  | 24:00 | 84:00 | 84:00
84:00
Equipos
370101 | HERRAMIENTAS MANUALES |  | %MO |  | 1:12 | 44:53 | 0:00
0:00
Partida | 10.04.00 |  | CERROJO TIPO SAPITO S/DISEÑO TIPO D
Rendimiento | 1200:00 | UND/DIA |  |  | Costo unitario directo por : UND | 136:19
Código | Descripción Insumo |  | Unidad | Cuadrilla | Cantidad | Precio | Parcial
Mano de Obra
470101 | CAPATAZ |  | HH | 2:24 | 0:23 | 307:55 | 5:02
470102 | OPERARIO |  | HH | 24:00 | 3:50 | 279:50 | 44:53
49:55
Materiales
261063 | CERROJO TIPO SAPITO DE 2 1/2" |  | UND |  | 24:00 | 84:00 | 84:00
84:00
Equipos
370101 | HERRAMIENTAS MANUALES |  | %MO |  | 120:00 | 49:55 | 2:24
2:24
Partida | 10.05.01 |  | BISAGRA ALUMINIZADA CAPUCHINA DE 4" x 4"
Rendimiento | 528:00 | UND/DIA |  |  | Costo unitario directo por : UND | 243:36
Código | Descripción Insumo |  | Unidad | Cuadrilla | Cantidad | Precio | Parcial
Mano de Obra
470101 | CAPATAZ |  | HH | 2:24 | 0:52 | 307:55 | 11:17
470102 | OPERARIO |  | HH | 24:00 | 8:44 | 279:50 | 101:46
113:02
Materiales
260815 | BISAGRA ALUMINIZ.CAPUCHINA 4"x4" |  | UND |  | 24:00 | 127:12 | 127:12
127:12
Equipos
370101 | HERRAMIENTAS MANUALES |  | %MO |  | 72:00 | 113:02 | 3:22
3:22
Partida | 10.05.02 |  | BISAGRA Ao.CAPUCHINA ALUMINIZADA 2 1/2"
Rendimiento | 528:00 | UND/DIA |  |  | Costo unitario directo por : UND | 187:12
Código | Descripción Insumo |  | Unidad | Cuadrilla | Cantidad | Precio | Parcial
Mano de Obra
470101 | CAPATAZ |  | HH | 2:24 | 0:52 | 307:55 | 11:17
470102 | OPERARIO |  | HH | 24:00 | 8:44 | 279:50 | 101:46
113:02
Materiales
260870 | BISAGRA AL.CAPUCHINA 2 1/2" |  | UND |  | 24:00 | 70:48 | 70:48
70:48
Equipos
370101 | HERRAMIENTAS MANUALES |  | %MO |  | 72:00 | 113:02 | 3:22
3:22
Partida | 10.05.03 |  | BISAGRA TIPO BOCINA CON PIN EJE DE GIRO
Rendimiento | 288:00 | UND/DIA |  |  | Costo unitario directo por : UND | 457:26
Código | Descripción Insumo |  | Unidad | Cuadrilla | Cantidad | Precio | Parcial
Mano de Obra
470101 | CAPATAZ |  | HH | 2:24 | 1:36 | 307:55 | 20:38
470102 | OPERARIO |  | HH | 24:00 | 16:00 | 279:50 | 186:29
207:07
Materiales
260873 | BISAGRAS DE FIERRO DE 4" TIPO BOCINA CON PIN DE GIRO |  | UND |  | 24:00 | 240:00 | 240:00
240:00
Equipos
370101 | HERRAMIENTAS MANUALES |  | %MO |  | 120:00 | 207:07 | 10:19
10:19
Partida | 11.01.00 |  | VIDRIO INCOLORO SEMIDOBLE
Rendimiento | 1440:00 | P2/DIA |  |  | Costo unitario directo por : P2 | 87:07
Código | Descripción Insumo |  | Unidad | Cuadrilla | Cantidad | Precio | Parcial
Mano de Obra
470101 | CAPATAZ |  | HH | 2:24 | 0:19 | 307:55 | 4:05
470102 | OPERARIO |  | HH | 24:00 | 3:12 | 279:50 | 37:12
470103 | OFICIAL |  | HH | 12:00 | 1:36 | 250:19 | 16:48
58:05
Materiales
303147 | VIDRIO INCOLORO SEMIDOBLE 4mm |  | P2 |  | 26:24 | 20:24 | 22:34
304637 | SILICONA |  | KG |  | 0:01 | 3600:00 | 3:36
26:10
Equipos
370101 | HERRAMIENTAS MANUALES |  | %MO |  | 120:00 | 58:05 | 2:53
2:53
Partida | 11.02.00 |  | VIDRIO CATEDRAL INCOLORO SEMIDOBLE
Rendimiento | 1440:00 | P2/DIA |  |  | Costo unitario directo por : P2 | 88:19
Código | Descripción Insumo |  | Unidad | Cuadrilla | Cantidad | Precio | Parcial
Mano de Obra
470101 | CAPATAZ |  | HH | 2:24 | 0:19 | 307:55 | 4:05
470102 | OPERARIO |  | HH | 24:00 | 3:12 | 279:50 | 37:12
470103 | OFICIAL |  | HH | 12:00 | 1:36 | 250:19 | 16:48
58:05
Materiales
303148 | VIDRIO INCOLORO TIPO CATEDRAL SEMIDOBLE 4mm |  | P2 |  | 26:24 | 21:36 | 23:46
304637 | SILICONA |  | KG |  | 0:01 | 3600:00 | 3:36
27:22
Equipos
370101 | HERRAMIENTAS MANUALES |  | %MO |  | 120:00 | 58:05 | 2:53
2:53
Partida | 12.01.01 |  | PINTURA LATEX CIELO RASO C/BASE IMPRIMANTE
Rendimiento | 864:00 | M2/DIA |  |  | Costo unitario directo por : M2 | 251:31
Código | Descripción Insumo |  | Unidad | Cuadrilla | Cantidad | Precio | Parcial
Mano de Obra
470101 | CAPATAZ |  | HH | 2:24 | 0:32 | 307:55 | 6:43
470102 | OPERARIO |  | HH | 24:00 | 5:20 | 279:50 | 62:10
470104 | PEON |  | HH | 12:00 | 2:40 | 226:19 | 25:12
94:05
Materiales
540329 | PINTURA LATEX LAVABLE |  | GLN |  | 1:20 | 912:00 | 50:38
50:38
Equipos
370101 | HERRAMIENTAS MANUALES |  | %MO |  | 72:00 | 94:05 | 2:53
379050 | EQUIPO DE PINTURA |  | HM | 24:00 | 5:20 | 60:00 | 13:26
16:19
Insumos Partida
900112 | ANDAMIO DE METAL |  | M2 |  | 12:00 | 21:36 | 10:48
900120 | BASE IMPRIMANTE P/LATEX |  | M2 |  | 24:00 | 79:41 | 79:41
90:29
Partida | 12.01.02 |  | REPINTADO EN CIELORASO PINTURA LATEX
Rendimiento | 864:00 | M2/DIA |  |  | Costo unitario directo por : M2 | 182:38
Código | Descripción Insumo |  | Unidad | Cuadrilla | Cantidad | Precio | Parcial
Mano de Obra
470101 | CAPATAZ |  | HH | 2:24 | 0:32 | 307:55 | 6:43
470102 | OPERARIO |  | HH | 24:00 | 5:20 | 279:50 | 62:10
470104 | PEON |  | HH | 12:00 | 2:40 | 226:19 | 25:12
94:05
Materiales
540329 | PINTURA LATEX LAVABLE |  | GLN |  | 1:20 | 912:00 | 50:38
50:38
Equipos
370101 | HERRAMIENTAS MANUALES |  | %MO |  | 72:00 | 94:05 | 2:53
379050 | EQUIPO DE PINTURA |  | HM | 24:00 | 5:20 | 60:00 | 13:26
16:19
Insumos Partida
900112 | ANDAMIO DE METAL |  | M2 |  | 24:00 | 21:36 | 21:36
21:36
Partida | 12.02.01 |  | PINTURA LATEX MURO INTERIOR C/BASE IMPRIMANTE
Rendimiento | 960:00 | M2/DIA |  |  | Costo unitario directo por : M2 | 223:41
Código | Descripción Insumo |  | Unidad | Cuadrilla | Cantidad | Precio | Parcial
Mano de Obra
470101 | CAPATAZ |  | HH | 2:24 | 0:29 | 307:55 | 6:14
470102 | OPERARIO |  | HH | 24:00 | 4:48 | 279:50 | 55:55
470104 | PEON |  | HH | 12:00 | 2:24 | 226:19 | 22:34
84:43
Materiales
540329 | PINTURA LATEX LAVABLE |  | GLN |  | 1:20 | 912:00 | 50:38
50:38
Equipos
370101 | HERRAMIENTAS MANUALES |  | %MO |  | 72:00 | 84:43 | 2:38
379050 | EQUIPO DE PINTURA |  | HM | 12:00 | 2:24 | 60:00 | 6:00
8:38
Insumos Partida
900120 | BASE IMPRIMANTE P/LATEX |  | M2 |  | 24:00 | 79:41 | 79:41
79:41
Partida | 12.02.02 |  | REPINTADO MURO INTERIOR PINTURA LATEX
Rendimiento | 864:00 | M2/DIA |  |  | Costo unitario directo por : M2 | 154:19
Código | Descripción Insumo |  | Unidad | Cuadrilla | Cantidad | Precio | Parcial
Mano de Obra
470101 | CAPATAZ |  | HH | 2:24 | 0:32 | 307:55 | 6:43
470102 | OPERARIO |  | HH | 24:00 | 5:20 | 279:50 | 62:10
470104 | PEON |  | HH | 12:00 | 2:40 | 226:19 | 25:12
94:05
Materiales
540329 | PINTURA LATEX LAVABLE |  | GLN |  | 1:20 | 912:00 | 50:38
50:38
Equipos
370101 | HERRAMIENTAS MANUALES |  | %MO |  | 72:00 | 94:05 | 2:53
379050 | EQUIPO DE PINTURA |  | HM | 12:00 | 2:40 | 60:00 | 6:43
9:36
Partida | 12.03.01 |  | PINTURA LATEX MURO EXTERIOR C/BASE IMPRIMANTE
Rendimiento | 864:00 | M2/DIA |  |  | Costo unitario directo por : M2 | 244:48
Código | Descripción Insumo |  | Unidad | Cuadrilla | Cantidad | Precio | Parcial
Mano de Obra
470101 | CAPATAZ |  | HH | 2:24 | 0:32 | 307:55 | 6:43
470102 | OPERARIO |  | HH | 24:00 | 5:20 | 279:50 | 62:10
470104 | PEON |  | HH | 12:00 | 2:40 | 226:19 | 25:12
94:05
Materiales
540329 | PINTURA LATEX LAVABLE |  | GLN |  | 1:20 | 912:00 | 50:38
50:38
Equipos
370101 | HERRAMIENTAS MANUALES |  | %MO |  | 72:00 | 94:05 | 2:53
379050 | EQUIPO DE PINTURA |  | HM | 12:00 | 2:40 | 60:00 | 6:43
9:36
Insumos Partida
900112 | ANDAMIO DE METAL |  | M2 |  | 12:00 | 21:36 | 10:48
900120 | BASE IMPRIMANTE P/LATEX |  | M2 |  | 24:00 | 79:41 | 79:41
90:29
Partida | 12.03.02 |  | REPINTADO MURO EXTERIOR PINTURA LATEX
Rendimiento | 864:00 | M2/DIA |  |  | Costo unitario directo por : M2 | 165:07
Código | Descripción Insumo |  | Unidad | Cuadrilla | Cantidad | Precio | Parcial
Mano de Obra
470101 | CAPATAZ |  | HH | 2:24 | 0:32 | 307:55 | 6:43
470102 | OPERARIO |  | HH | 24:00 | 5:20 | 279:50 | 62:10
470104 | PEON |  | HH | 12:00 | 2:40 | 226:19 | 25:12
94:05
Materiales
540329 | PINTURA LATEX LAVABLE |  | GLN |  | 1:20 | 912:00 | 50:38
50:38
Equipos
370101 | HERRAMIENTAS MANUALES |  | %MO |  | 72:00 | 94:05 | 2:53
379050 | EQUIPO DE PINTURA |  | HM | 12:00 | 2:40 | 60:00 | 6:43
9:36
Insumos Partida
900112 | ANDAMIO DE METAL |  | M2 |  | 12:00 | 21:36 | 10:48
10:48
Partida | 12.04.01 |  | PINTURA AL OLEO EN CARPINTERIA DE MADERA 2 MANOS
Rendimiento | 720:00 | M2/DIA |  |  | Costo unitario directo por : M2 | 258:43
Código | Descripción Insumo |  | Unidad | Cuadrilla | Cantidad | Precio | Parcial
Mano de Obra
470101 | CAPATAZ |  | HH | 2:24 | 0:38 | 307:55 | 8:10
470102 | OPERARIO |  | HH | 24:00 | 6:24 | 279:50 | 74:38
470104 | PEON |  | HH | 12:00 | 3:12 | 226:19 | 30:14
113:02
Materiales
390275 | LIJA MADERA N.80 PLIEGO |  | UND |  | 6:00 | 31:12 | 7:55
530333 | THINER CORRIENTE |  | GLN |  | 0:37 | 441:50 | 11:31
540500 | PINTURA AL OLEO MATE |  | GLN |  | 1:20 | 778:48 | 43:12
62:38
Equipos
370101 | HERRAMIENTAS MANUALES |  | %MO |  | 72:00 | 113:02 | 3:22
3:22
Insumos Partida
900121 | BASE IMPRIMANTE P/OLEO MATE |  | M2 |  | 24:00 | 79:41 | 79:41
79:41
Partida | 12.05.01 |  | PINTURA ESMALTE CON BASE ANTICORROSIVA EN PUERTAS (2 MANOS)
Rendimiento | 864:00 | M2/DIA |  |  | Costo unitario directo por : M2 | 279:07
Código | Descripción Insumo |  | Unidad | Cuadrilla | Cantidad | Precio | Parcial
Mano de Obra
470101 | CAPATAZ |  | HH | 2:24 | 0:32 | 307:55 | 6:43
470102 | OPERARIO |  | HH | 24:00 | 5:20 | 279:50 | 62:10
470104 | PEON |  | HH | 12:00 | 2:40 | 226:19 | 25:12
94:05
Materiales
390234 | LIJA FIERRO NEGRA N.80 PLIEG |  | UND |  | 7:12 | 48:00 | 14:24
530333 | THINER CORRIENTE |  | GLN |  | 1:20 | 441:50 | 24:29
540632 | PINTURA ANTICORROSIVA ROJO OXIDO |  | GLN |  | 1:20 | 1598:53 | 88:48
541190 | PINTURA ESMALTE |  | GLN |  | 1:20 | 738:58 | 41:02
168:43
Equipos
370101 | HERRAMIENTAS MANUALES |  | %MO |  | 72:00 | 94:05 | 2:53
379050 | EQUIPO DE PINTURA |  | HM | 24:00 | 5:20 | 60:00 | 13:26
16:19
Partida | 12.05.02 |  | PINTURA ESMALTE CON BASE ANTICORROSIVA EN PROTECTORES METALICOS 2 MANOS
Rendimiento | 864:00 | M2/DIA |  |  | Costo unitario directo por : M2 | 279:07
Código | Descripción Insumo |  | Unidad | Cuadrilla | Cantidad | Precio | Parcial
Mano de Obra
470101 | CAPATAZ |  | HH | 2:24 | 0:32 | 307:55 | 6:43
470102 | OPERARIO |  | HH | 24:00 | 5:20 | 279:50 | 62:10
470104 | PEON |  | HH | 12:00 | 2:40 | 226:19 | 25:12
94:05
Materiales
390234 | LIJA FIERRO NEGRA N.80 PLIEG |  | UND |  | 7:12 | 48:00 | 14:24
530333 | THINER CORRIENTE |  | GLN |  | 1:20 | 441:50 | 24:29
540632 | PINTURA ANTICORROSIVA ROJO OXIDO |  | GLN |  | 1:20 | 1598:53 | 88:48
541190 | PINTURA ESMALTE |  | GLN |  | 1:20 | 738:58 | 41:02
168:43
Equipos
370101 | HERRAMIENTAS MANUALES |  | %MO |  | 72:00 | 94:05 | 2:53
379050 | EQUIPO DE PINTURA |  | HM | 24:00 | 5:20 | 60:00 | 13:26
16:19
Partida | 12.06.01 |  | PINTURA ESMALTE CONTRAZOCALO H=0.10m
Rendimiento | 1440:00 | M/DIA |  |  | Costo unitario directo por : M | 65:31
Código | Descripción Insumo |  | Unidad | Cuadrilla | Cantidad | Precio | Parcial
Mano de Obra
470101 | CAPATAZ |  | HH | 2:24 | 0:19 | 307:55 | 4:05
470102 | OPERARIO |  | HH | 24:00 | 3:12 | 279:50 | 37:12
470104 | PEON |  | HH | 12:00 | 1:36 | 226:19 | 15:07
56:24
Materiales
390275 | LIJA MADERA N.80 PLIEGO |  | UND |  | 2:24 | 31:12 | 3:07
541190 | PINTURA ESMALTE |  | GLN |  | 0:09 | 738:58 | 4:19
7:26
Equipos
370101 | HERRAMIENTAS MANUALES |  | %MO |  | 72:00 | 56:24 | 1:41
1:41
Partida | 12.06.02 |  | PINTURA ESMALTE CONTRAZOCALO H=0.20m
Rendimiento | 1440:00 | M/DIA |  |  | Costo unitario directo por : M | 67:12
Código | Descripción Insumo |  | Unidad | Cuadrilla | Cantidad | Precio | Parcial
Mano de Obra
470101 | CAPATAZ |  | HH | 2:24 | 0:19 | 307:55 | 4:05
470102 | OPERARIO |  | HH | 24:00 | 3:12 | 279:50 | 37:12
470104 | PEON |  | HH | 12:00 | 1:36 | 226:19 | 15:07
56:24
Materiales
390275 | LIJA MADERA N.80 PLIEGO |  | UND |  | 2:24 | 31:12 | 3:07
541190 | PINTURA ESMALTE |  | GLN |  | 0:12 | 738:58 | 6:00
9:07
Equipos
370101 | HERRAMIENTAS MANUALES |  | %MO |  | 72:00 | 56:24 | 1:41
1:41
Partida | 12.06.03 |  | PINTURA ESMALTE CONTRAZOCALO H=0.40m
Rendimiento | 1440:00 | M/DIA |  |  | Costo unitario directo por : M | 72:58
Código | Descripción Insumo |  | Unidad | Cuadrilla | Cantidad | Precio | Parcial
Mano de Obra
470101 | CAPATAZ |  | HH | 2:24 | 0:19 | 307:55 | 4:05
470102 | OPERARIO |  | HH | 24:00 | 3:12 | 279:50 | 37:12
470104 | PEON |  | HH | 12:00 | 1:36 | 226:19 | 15:07
56:24
Materiales
390275 | LIJA MADERA N.80 PLIEGO |  | UND |  | 2:24 | 31:12 | 3:07
541190 | PINTURA ESMALTE |  | GLN |  | 0:23 | 738:58 | 11:46
14:53
Equipos
370101 | HERRAMIENTAS MANUALES |  | %MO |  | 72:00 | 56:24 | 1:41
1:41
Partida | 12.07.00 |  | PINTURA EN PIZARRA
Rendimiento | 144:00 | M2/DIA |  |  | Costo unitario directo por : M2 | 606:29
Código | Descripción Insumo |  | Unidad | Cuadrilla | Cantidad | Precio | Parcial
Mano de Obra
470101 | CAPATAZ |  | HH | 2:24 | 3:12 | 307:55 | 41:02
470102 | OPERARIO |  | HH | 24:00 | 32:00 | 279:50 | 373:12
414:14
Materiales
390275 | LIJA MADERA N.80 PLIEGO |  | UND |  | 6:00 | 31:12 | 7:55
530333 | THINER CORRIENTE |  | GLN |  | 1:41 | 441:50 | 30:58
540510 | PINTURA DE PIZARRA |  | GLN |  | 1:41 | 1440:00 | 100:48
139:41
Equipos
370101 | HERRAMIENTAS MANUALES |  | %MO |  | 72:00 | 414:14 | 12:29
379050 | EQUIPO DE PINTURA |  | HM | 12:00 | 16:00 | 60:00 | 40:05
52:34
Partida | 12.08.00 |  | DEMARCACION LOSA DEPORTIVA
Rendimiento | 1440:00 | M/DIA |  |  | Costo unitario directo por : M | 81:50
Código | Descripción Insumo |  | Unidad | Cuadrilla | Cantidad | Precio | Parcial
Mano de Obra
470101 | CAPATAZ |  | HH | 2:24 | 0:19 | 307:55 | 4:05
470102 | OPERARIO |  | HH | 24:00 | 3:12 | 279:50 | 37:12
470104 | PEON |  | HH | 12:00 | 1:36 | 226:19 | 15:07
56:24
Materiales
530333 | THINER CORRIENTE |  | GLN |  | 0:04 | 441:50 | 1:26
544571 | PINTURA TRAFICO COLORES |  | GLN |  | 0:12 | 2280:00 | 18:14
19:41
Equipos
370101 | HERRAMIENTAS MANUALES |  | %MO |  | 72:00 | 56:24 | 1:41
379050 | EQUIPO DE PINTURA |  | HM | 12:00 | 1:36 | 60:00 | 4:05
5:46
Partida | 12.09.00 |  | PINTURA EN ARCOS METALICO DE FULBITO ANT. CORROSIVO EPOX. +ESMALTE
Rendimiento | 576:00 | M2/DIA |  |  | Costo unitario directo por : M2 | 322:05
Código | Descripción Insumo |  | Unidad | Cuadrilla | Cantidad | Precio | Parcial
Mano de Obra
470101 | CAPATAZ |  | HH | 2:24 | 0:48 | 307:55 | 10:19
470102 | OPERARIO |  | HH | 24:00 | 8:00 | 279:50 | 93:22
470104 | PEON |  | HH | 12:00 | 4:00 | 226:19 | 37:41
141:22
Materiales
302600 | PINTURA ANTICORROSIVA EPOXI ZINCROMATO |  | GLN |  | 1:20 | 1598:53 | 88:48
390234 | LIJA FIERRO NEGRA N.80 PLIEG |  | UND |  | 6:00 | 48:00 | 12:00
530333 | THINER CORRIENTE |  | GLN |  | 1:20 | 441:50 | 24:29
541190 | PINTURA ESMALTE |  | GLN |  | 1:20 | 738:58 | 41:02
166:19
Equipos
370101 | HERRAMIENTAS MANUALES |  | %MO |  | 72:00 | 141:22 | 4:19
379050 | EQUIPO DE PINTURA |  | HM | 12:00 | 4:00 | 60:00 | 10:05
14:24
Partida | 13.01.00 |  | LAVATORIO DE PARED LOZA BLANCA INC. ACCESORIOS Y GRIFERIA (C/1 LLAVE)
Rendimiento | 96:00 | UND/DIA |  |  | Costo unitario directo por : UND | 4355:31
Código | Descripción Insumo |  | Unidad | Cuadrilla | Cantidad | Precio | Parcial
Mano de Obra
470101 | CAPATAZ |  | HH | 2:24 | 4:48 | 307:55 | 61:41
470102 | OPERARIO |  | HH | 24:00 | 48:00 | 279:50 | 559:41
470103 | OFICIAL |  | HH | 24:00 | 48:00 | 250:19 | 500:38
1122:00
Materiales
100495 | LAVATORIO LOSA BLANCA STANDARD T/FONTANA |  | UND |  | 24:00 | 514:34 | 514:34
101113 | DESAGUE P/LAVAD.CROMADO C/TAPON Y CADENA |  | UND |  | 24:00 | 124:48 | 124:48
101247 | TRAMPA "P" CROMADA P/LAVAT.METUSA 1 1/4" |  | UND |  | 24:00 | 940:48 | 940:48
101252 | LLAVE CROMADA 1/2" LAVATORIO |  | UND |  | 24:00 | 933:36 | 933:36
101593 | TUBO ABASTO ACERO INOX. TRENZ 1/2" x 1/2" Hx40cm P/LAVATORIO |  | UND |  | 24:00 | 183:36 | 183:36
105126 | UÑAS PARA LAVATORIO |  | PZA |  | 48:00 | 240:00 | 480:00
3177:22
Equipos
370101 | HERRAMIENTAS MANUALES |  | %MO |  | 120:00 | 1122:00 | 56:10
56:10
Partida | 13.02.00 |  | LAVADERO DE ACERO INOXIDABLE 1 POZA INC. ACCESORIOS Y GRIFERIA
Rendimiento | 96:00 | UND/DIA |  |  | Costo unitario directo por : UND | 7685:46
Código | Descripción Insumo |  | Unidad | Cuadrilla | Cantidad | Precio | Parcial
Mano de Obra
470101 | CAPATAZ |  | HH | 2:24 | 4:48 | 307:55 | 61:41
470102 | OPERARIO |  | HH | 24:00 | 48:00 | 279:50 | 559:41
470103 | OFICIAL |  | HH | 24:00 | 48:00 | 250:19 | 500:38
1122:00
Materiales
101100 | DESAGUE DE CANASTILLA P/LAVAD.CROM. 4" |  | UND |  | 24:00 | 360:00 | 360:00
104114 | GRIFO DE LAVADERO TI´PO CUELLO DE GANSO |  | UND |  | 24:00 | 1694:24 | 1694:24
304519 | LAVADERO A.INOX.18"x20" SATINADO S/A |  | UND |  | 24:00 | 4238:24 | 4238:24
732012 | TRAMPA PVC SAL_ 75mm. |  | UND |  | 24:00 | 214:48 | 214:48
6507:36
Equipos
370101 | HERRAMIENTAS MANUALES |  | %MO |  | 120:00 | 1122:00 | 56:10
56:10
Partida | 13.03.00 |  | INODORO TANQUE BAJO LOZA BLANCA ECONOMICO INC. ACCESORIOS
Rendimiento | 72:00 | UND/DIA |  |  | Costo unitario directo por : UND | 6348:00
Código | Descripción Insumo |  | Unidad | Cuadrilla | Cantidad | Precio | Parcial
Mano de Obra
470101 | CAPATAZ |  | HH | 2:24 | 6:24 | 307:55 | 82:05
470102 | OPERARIO |  | HH | 24:00 | 64:00 | 279:50 | 746:10
470103 | OFICIAL |  | HH | 24:00 | 64:00 | 250:19 | 667:26
1495:41
Materiales
021400 | PERNOS DE ANCLAJE |  | UND |  | 48:00 | 60:00 | 120:00
101403 | ACCESORIO COMPLETO PVC. TANQUE BAJO |  | UND |  | 24:00 | 1440:00 | 1440:00
101599 | TUBO ABASTO Ao. INOXID. TRENZADO 1/2X5/8X40cM.5/8" |  | UND |  | 24:00 | 199:12 | 199:12
101622 | ASIENTO W.C. PLASTICO |  | UND |  | 24:00 | 384:00 | 384:00
102803 | INODORO LOSA BLANCA T.BAJO ECONOMICO |  | UND |  | 24:00 | 2634:14 | 2634:14
4777:26
Equipos
370101 | HERRAMIENTAS MANUALES |  | %MO |  | 120:00 | 1495:41 | 74:53
74:53
Partida | 13.04.00 |  | INODORO TANQUE ALTO LOZA BLANCA INC. ACCESORIOS
Rendimiento | 72:00 | UND/DIA |  |  | Costo unitario directo por : UND | 6209:46
Código | Descripción Insumo |  | Unidad | Cuadrilla | Cantidad | Precio | Parcial
Mano de Obra
470101 | CAPATAZ |  | HH | 2:24 | 6:24 | 307:55 | 82:05
470102 | OPERARIO |  | HH | 24:00 | 64:00 | 279:50 | 746:10
470103 | OFICIAL |  | HH | 24:00 | 64:00 | 250:19 | 667:26
1495:41
Materiales
021400 | PERNOS DE ANCLAJE |  | UND |  | 48:00 | 60:00 | 120:00
101402 | ACCESORIO COMPLETO PVC. TANQUE ALTO |  | UND |  | 24:00 | 1440:00 | 1440:00
101599 | TUBO ABASTO Ao. INOXID. TRENZADO 1/2X5/8X40cM.5/8" |  | UND |  | 24:00 | 199:12 | 199:12
102804 | INODORO LOSA BLANCA TANQUE ALTO DE PVC |  | UND |  | 24:00 | 2880:00 | 2880:00
4639:12
Equipos
370101 | HERRAMIENTAS MANUALES |  | %MO |  | 120:00 | 1495:41 | 74:53
74:53
Partida | 13.05.00 |  | COLOCACION DE INODOROS EXISTENTES
Rendimiento | 72:00 | UND/DIA |  |  | Costo unitario directo por : UND | 1570:34
Código | Descripción Insumo |  | Unidad | Cuadrilla | Cantidad | Precio | Parcial
Mano de Obra
470101 | CAPATAZ |  | HH | 2:24 | 6:24 | 307:55 | 82:05
470102 | OPERARIO |  | HH | 24:00 | 64:00 | 279:50 | 746:10
470103 | OFICIAL |  | HH | 24:00 | 64:00 | 250:19 | 667:26
1495:41
Equipos
370101 | HERRAMIENTAS MANUALES |  | %MO |  | 120:00 | 1495:41 | 74:53
74:53
Partida | 13.06.00 |  | JABONERAS DE LOZA BLANCA PARA EMPOTRAR
Rendimiento | 192:00 | UND/DIA |  |  | Costo unitario directo por : UND | 566:10
Código | Descripción Insumo |  | Unidad | Cuadrilla | Cantidad | Precio | Parcial
Mano de Obra
470101 | CAPATAZ |  | HH | 2:24 | 2:24 | 307:55 | 30:43
470102 | OPERARIO |  | HH | 24:00 | 24:00 | 279:50 | 279:50
310:34
Materiales
100700 | JABONERA C/ASA P/BANO 15x15 BLANCA |  | UND |  | 24:00 | 240:00 | 240:00
240:00
Equipos
370101 | HERRAMIENTAS MANUALES |  | %MO |  | 120:00 | 310:34 | 15:36
15:36
Partida | 13.07.00 |  | ESPEJOS
Rendimiento | 288:00 | M2/DIA |  |  | Costo unitario directo por : M2 | 1293:22
Código | Descripción Insumo |  | Unidad | Cuadrilla | Cantidad | Precio | Parcial
Mano de Obra
470101 | CAPATAZ |  | HH | 2:24 | 1:36 | 307:55 | 20:38
470102 | OPERARIO |  | HH | 24:00 | 16:00 | 279:50 | 186:29
207:07
Materiales
303146 | ESPEJO |  | M2 |  | 24:00 | 1080:00 | 1080:00
1080:00
Equipos
370101 | HERRAMIENTAS MANUALES |  | %MO |  | 72:00 | 207:07 | 6:14
6:14
Partida | 13.08.00 |  | GANCHO EMPOTRADO SIMPLE DE LOZA BLANCA
Rendimiento | 288:00 | UND/DIA |  |  | Costo unitario directo por : UND | 409:26
Código | Descripción Insumo |  | Unidad | Cuadrilla | Cantidad | Precio | Parcial
Mano de Obra
470101 | CAPATAZ |  | HH | 2:24 | 1:36 | 307:55 | 20:38
470102 | OPERARIO |  | HH | 24:00 | 16:00 | 279:50 | 186:29
207:07
Materiales
102143 | GANCHO SIMPLE DE LOSA BLANCA |  | UND |  | 24:00 | 192:00 | 192:00
192:00
Equipos
370101 | HERRAMIENTAS MANUALES |  | %MO |  | 120:00 | 207:07 | 10:19
10:19
Partida | 13.09.00 |  | GRIFO AGUA Fo.Go. _ 15 mm. TIPO GLOBO
Rendimiento | 240:00 | UND/DIA |  |  | Costo unitario directo por : UND | 972:29
Código | Descripción Insumo |  | Unidad | Cuadrilla | Cantidad | Precio | Parcial
Mano de Obra
470101 | CAPATAZ |  | HH | 2:24 | 1:55 | 307:55 | 24:43
470102 | OPERARIO |  | HH | 24:00 | 19:12 | 279:50 | 223:55
470103 | OFICIAL |  | HH | 24:00 | 19:12 | 250:19 | 200:10
448:48
Materiales
104203 | GRIFO AGUA Ao._ 15 mm. |  | UND |  | 24:00 | 501:07 | 501:07
501:07
Equipos
370101 | HERRAMIENTAS MANUALES |  | %MO |  | 120:00 | 448:48 | 22:34
22:34
Partida | 13.10.00 |  | DUCHA CROMADA 1 LLAVE INCL.ACCESORIOS
Rendimiento | 96:00 | UND/DIA |  |  | Costo unitario directo por : UND | 3322:34
Código | Descripción Insumo |  | Unidad | Cuadrilla | Cantidad | Precio | Parcial
Mano de Obra
470101 | CAPATAZ |  | HH | 2:24 | 4:48 | 307:55 | 61:41
470102 | OPERARIO |  | HH | 24:00 | 48:00 | 279:50 | 559:41
470103 | OFICIAL |  | HH | 24:00 | 48:00 | 250:19 | 500:38
1122:00
Materiales
100608 | DUCHA CROMADA C/CANASTILLA |  | UND |  | 24:00 | 1560:00 | 1560:00
104111 | GRIFERIA DE COMBINACION P. DUCHA DE 1/2" |  | PZA |  | 24:00 | 584:24 | 584:24
2144:24
Equipos
370101 | HERRAMIENTAS MANUALES |  | %MO |  | 120:00 | 1122:00 | 56:10
56:10
Partida | 13.11.00 |  | TUBO ROCIADOR F°G° PESADO 3/4"
Rendimiento | 720:00 | M/DIA |  |  | Costo unitario directo por : M | 321:36
Código | Descripción Insumo |  | Unidad | Cuadrilla | Cantidad | Precio | Parcial
Mano de Obra
470101 | CAPATAZ |  | HH | 2:24 | 0:38 | 307:55 | 8:10
470102 | OPERARIO |  | HH | 24:00 | 6:24 | 279:50 | 74:38
470103 | OFICIAL |  | HH | 24:00 | 6:24 | 250:19 | 66:43
149:31
Materiales
304832 | CINTA TEFLON |  | PZA |  | 0:14 | 48:00 | 0:29
650108 | TUB. FO.GO. PESADO 3/4" |  | M |  | 24:29 | 142:05 | 144:58
650522 | UNION ROSCADA DE FO. GALV. DE 3/4" |  | UND |  | 3:49 | 120:00 | 19:12
164:38
Equipos
370101 | HERRAMIENTAS MANUALES |  | %MO |  | 120:00 | 149:31 | 7:26
7:26
Partida | 14.01.00 |  | PASAMANO DE ESCALERA DE Fo Go. DE 2"
Rendimiento | 144:00 | M/DIA |  |  | Costo unitario directo por : M | 1325:46
Código | Descripción Insumo |  | Unidad | Cuadrilla | Cantidad | Precio | Parcial
Mano de Obra
470101 | CAPATAZ |  | HH | 2:24 | 3:12 | 307:55 | 41:02
470102 | OPERARIO |  | HH | 24:00 | 32:00 | 279:50 | 373:12
470103 | OFICIAL |  | HH | 24:00 | 32:00 | 250:19 | 333:50
748:05
Materiales
026105 | ANCLAJES DE FIERRO |  | UND |  | 24:00 | 36:00 | 36:00
718128 | TUBERIA Fo.Go. P._ 50 mm. |  | M |  | 26:24 | 458:24 | 504:14
540:14
Equipos
370101 | HERRAMIENTAS MANUALES |  | %MO |  | 120:00 | 748:05 | 37:26
37:26
Partida | 14.02.00 |  | BARRA DE APOYO PERSONAS DISCAPACITADOS
Rendimiento | 288:00 | M/DIA |  |  | Costo unitario directo por : M | 982:05
Código | Descripción Insumo |  | Unidad | Cuadrilla | Cantidad | Precio | Parcial
Mano de Obra
470101 | CAPATAZ |  | HH | 2:24 | 1:36 | 307:55 | 20:38
470102 | OPERARIO |  | HH | 24:00 | 16:00 | 279:50 | 186:29
470103 | OFICIAL |  | HH | 24:00 | 16:00 | 250:19 | 166:48
373:55
Materiales
026105 | ANCLAJES DE FIERRO |  | UND |  | 24:00 | 36:00 | 36:00
530333 | THINER CORRIENTE |  | GLN |  | 0:14 | 441:50 | 4:19
540632 | PINTURA ANTICORROSIVA ROJO OXIDO |  | GLN |  | 0:14 | 1598:53 | 16:05
541190 | PINTURA ESMALTE |  | GLN |  | 0:14 | 738:58 | 7:26
718128 | TUBERIA Fo.Go. P._ 50 mm. |  | M |  | 26:24 | 458:24 | 504:14
568:05
Equipos
370101 | HERRAMIENTAS MANUALES |  | %MO |  | 120:00 | 373:55 | 18:43
482151 | EQUIPO DE CORTE Y SOLDEO |  | HM | 4:48 | 3:12 | 159:36 | 21:22
40:05
Partida | 14.03.00 |  | ESCALERA METALICA TIPO CARACOL S/DISEÑO
Rendimiento | 24:00 | UND/DIA |  |  | Costo unitario directo por : UND | 1220.06
Código | Descripción Insumo |  | Unidad | Cuadrilla | Cantidad | Precio | Parcial
Mano de Obra
470101 | CAPATAZ |  | HH | 2:24 | 19:12 | 307:55 | 246:14
470102 | OPERARIO |  | HH | 24:00 | 192:00 | 279:50 | 2238:43
470103 | OFICIAL |  | HH | 24:00 | 192:00 | 250:19 | 2002:34
4487:31
Materiales
659051 | ESCALERA DE CARACOL D=1.30M H=2.40M |  | PZA |  | 24:00 | 1000 | 1000
1000
Insumos Partida
930102 | PINTURA ANTICORROSIVA ROJO OXIDO |  | M2 |  | 48:00 | 192:58 | 385:55
930202 | PINTURA ESMALTE CARPINTERIA METALICA |  | M2 |  | 48:00 | 204:00 | 408:00
793:55
Partida | 14.04.00 |  | ESCALERA DE GATO A TANQUE ELEV. C/TUBO Fe. PINTADO AL ESMALTE S/DISEÑO
Rendimiento | 144:00 | M/DIA |  |  | Costo unitario directo por : M | 4392:14
Código | Descripción Insumo |  | Unidad | Cuadrilla | Cantidad | Precio | Parcial
Mano de Obra
470101 | CAPATAZ |  | HH | 2:24 | 3:12 | 307:55 | 41:02
470102 | OPERARIO |  | HH | 24:00 | 32:00 | 279:50 | 373:12
470103 | OFICIAL |  | HH | 24:00 | 32:00 | 250:19 | 333:50
748:05
Materiales
026105 | ANCLAJES DE FIERRO |  | UND |  | 216:00 | 36:00 | 324:00
295594 | SOLDADURA CELLOCORD |  | KG |  | 2:24 | 221:46 | 22:05
718125 | TUBERIA Fe. Ne. _ 50 mm. |  | M |  | 153:36 | 318:43 | 2039:46
718129 | TUBERIA Fe. Ne. _ 25 mm. |  | M |  | 115:12 | 117:36 | 564:29
2950:19
Equipos
370101 | HERRAMIENTAS MANUALES |  | %MO |  | 120:00 | 748:05 | 37:26
482151 | EQUIPO DE CORTE Y SOLDEO |  | HM | 2:24 | 3:12 | 159:36 | 21:22
58:48
Insumos Partida
930102 | PINTURA ANTICORROSIVA ROJO OXIDO |  | M2 |  | 38:24 | 192:58 | 308:38
930202 | PINTURA ESMALTE CARPINTERIA METALICA |  | M2 |  | 38:24 | 204:00 | 326:24
635:02
Partida | 14.05.00 |  | TAPAJUNTA DE METAL DE 4"x1"x1/4" S/DISEÑO
Rendimiento | 7200:00 | M/DIA |  |  | Costo unitario directo por : M | 5440:19
Código | Descripción Insumo |  | Unidad | Cuadrilla | Cantidad | Precio | Parcial
Mano de Obra
470101 | CAPATAZ |  | HH | 2:24 | 0:04 | 307:55 | 0:43
470102 | OPERARIO |  | HH | 24:00 | 0:38 | 279:50 | 7:26
8:10
Materiales
260070 | TORNILLOS AUTOROSCANTES C/PAN 1 1/2"x 12 |  | UND |  | 60:00 | 120:00 | 300:00
511329 | PLATINA DE FIERRO 1/4" X 4" X 1" |  | PZA |  | 26:24 | 4643:17 | 5107:41
530333 | THINER CORRIENTE |  | GLN |  | 0:01 | 441:50 | 0:29
540632 | PINTURA ANTICORROSIVA ROJO OXIDO |  | GLN |  | 0:14 | 1598:53 | 16:05
541190 | PINTURA ESMALTE |  | GLN |  | 0:14 | 738:58 | 7:26
5431:41
Equipos
370101 | HERRAMIENTAS MANUALES |  | %MO |  | 120:00 | 8:10 | 0:29
0:29
Partida | 14.06.00 |  | TAPAJUNTA DE F°G° P/CERRAMIENTO S/DISEÑO
Rendimiento | 7200:00 | M/DIA |  |  | Costo unitario directo por : M | 2468:38
Código | Descripción Insumo |  | Unidad | Cuadrilla | Cantidad | Precio | Parcial
Mano de Obra
470101 | CAPATAZ |  | HH | 2:24 | 0:04 | 307:55 | 0:43
470102 | OPERARIO |  | HH | 24:00 | 0:38 | 279:50 | 7:26
8:10
Materiales
260070 | TORNILLOS AUTOROSCANTES C/PAN 1 1/2"x 12 |  | UND |  | 60:00 | 120:00 | 300:00
610011 | PLANCHA GALVANIZADA DE 3/16" |  | M2 |  | 18:00 | 2880:00 | 2160:00
2460:00
Equipos
370101 | HERRAMIENTAS MANUALES |  | %MO |  | 120:00 | 8:10 | 0:29
0:29
Partida | 14.07.00 |  | TAPAJUNTA DE METAL DE 4"x3/16" S/DISEÑO
Rendimiento | 7200:00 | M/DIA |  |  | Costo unitario directo por : M | 2127:22
Código | Descripción Insumo |  | Unidad | Cuadrilla | Cantidad | Precio | Parcial
Mano de Obra
470101 | CAPATAZ |  | HH | 2:24 | 0:04 | 307:55 | 0:43
470102 | OPERARIO |  | HH | 24:00 | 0:38 | 279:50 | 7:26
8:10
Materiales
260070 | TORNILLOS AUTOROSCANTES C/PAN 1 1/2"x 12 |  | UND |  | 60:00 | 120:00 | 300:00
510412 | PLATINA DE FIERRO 3/16" x 4" x 6m |  | PZA |  | 26:24 | 1631:31 | 1794:43
530333 | THINER CORRIENTE |  | GLN |  | 0:01 | 441:50 | 0:29
540632 | PINTURA ANTICORROSIVA ROJO OXIDO |  | GLN |  | 0:14 | 1598:53 | 16:05
541190 | PINTURA ESMALTE |  | GLN |  | 0:14 | 738:58 | 7:26
2118:43
Equipos
370101 | HERRAMIENTAS MANUALES |  | %MO |  | 120:00 | 8:10 | 0:29
0:29
Partida | 14.08.00 |  | SUM. E INTAL. PROTECTOR METALICO TRIPUNTA INC. ANTICORROSIVO + PINTURA
Rendimiento | 384:00 | M/DIA |  |  | Costo unitario directo por : M | 1723:55
Código | Descripción Insumo |  | Unidad | Cuadrilla | Cantidad | Precio | Parcial
Mano de Obra
470101 | CAPATAZ |  | HH | 2:24 | 1:12 | 307:55 | 15:22
470102 | OPERARIO |  | HH | 48:00 | 24:00 | 279:50 | 279:50
470103 | OFICIAL |  | HH | 24:00 | 12:00 | 250:19 | 125:17
470104 | PEON |  | HH | 12:00 | 6:00 | 226:19 | 56:38
477:07
Materiales
030102 | FIERRO CUADRADO 1/2" |  | KG |  | 462:00 | 57:22 | 1104:14
304703 | SOLDADURA CELLOCORD P 3/16" |  | KG |  | 4:48 | 221:46 | 44:24
530333 | THINER CORRIENTE |  | GLN |  | 0:14 | 441:50 | 4:19
540632 | PINTURA ANTICORROSIVA ROJO OXIDO |  | GLN |  | 0:43 | 1598:53 | 48:00
541190 | PINTURA ESMALTE |  | GLN |  | 0:43 | 738:58 | 22:05
1223:02
Equipos
370101 | HERRAMIENTAS MANUALES |  | %MO |  | 120:00 | 477:07 | 23:46
23:46
Partida | 14.09.00 |  | RESANE DE MURO Y PARAPETOS MORT. 1:4, e=1.5 cm
Rendimiento | 336:00 | M2/DIA |  |  | Costo unitario directo por : M2 | 354:29
Código | Descripción Insumo |  | Unidad | Cuadrilla | Cantidad | Precio | Parcial
Mano de Obra
470101 | CAPATAZ |  | HH | 2:24 | 1:22 | 307:55 | 17:31
470102 | OPERARIO |  | HH | 24:00 | 13:43 | 279:50 | 159:50
470104 | PEON |  | HH | 12:00 | 6:51 | 226:19 | 64:34
241:55
Equipos
431653 | REGLA DE ALBAÑIL 1" x 4" x 6' |  | HM | 24:00 | 13:43 | 16:48 | 9:36
9:36
Insumos Partida
900112 | ANDAMIO DE METAL |  | M2 |  | 24:00 | 21:36 | 21:36
920118 | MORTERO CEMENTO ARENA FINA 1:4 |  | M3 |  | 0:24 | 4930:05 | 81:22
102:58
Partida | 14.10.00 |  | RESANE DE PISOS DE CONCRETO FROTACHADO E=2.5 CMS. ESPESOR
Rendimiento | 600:00 | M2/DIA |  |  | Costo unitario directo por : M2 | 316:05
Código | Descripción Insumo |  | Unidad | Cuadrilla | Cantidad | Precio | Parcial
Mano de Obra
470101 | CAPATAZ |  | HH | 2:24 | 0:46 | 307:55 | 9:50
470102 | OPERARIO |  | HH | 24:00 | 7:41 | 279:50 | 89:31
470104 | PEON |  | HH | 24:00 | 7:41 | 226:19 | 72:29
171:50
Equipos
370101 | HERRAMIENTAS MANUALES |  | %MO |  | 120:00 | 171:50 | 8:38
8:38
Insumos Partida
920118 | MORTERO CEMENTO ARENA FINA 1:4 |  | M3 |  | 0:40 | 4930:05 | 135:36
135:36
Partida | 14.11.00 |  | REHABILITACION DE MURO CARAVISTA CON SALITRE
Rendimiento | 288:00 | M2/DIA |  |  | Costo unitario directo por : M2 | 960:14
Código | Descripción Insumo |  | Unidad | Cuadrilla | Cantidad | Precio | Parcial
Mano de Obra
470101 | CAPATAZ |  | HH | 2:24 | 1:36 | 307:55 | 20:38
470102 | OPERARIO |  | HH | 24:00 | 16:00 | 279:50 | 186:29
470104 | PEON |  | HH | 24:00 | 16:00 | 226:19 | 150:58
358:05
Materiales
171801 | LADRILLO K.K. |  | UND |  | 1248:00 | 7:41 | 399:22
399:22
Equipos
370101 | HERRAMIENTAS MANUALES |  | %MO |  | 120:00 | 358:05 | 18:00
18:00
Insumos Partida
920118 | MORTERO CEMENTO ARENA FINA 1:4 |  | M3 |  | 0:54 | 4930:05 | 184:48
184:48
Partida | 14.12.00 |  | LIMPIEZA DE VENTANAS Y VIDRIOS
Rendimiento | 960:00 | M2/DIA |  |  | Costo unitario directo por : M2 | 155:17
Código | Descripción Insumo |  | Unidad | Cuadrilla | Cantidad | Precio | Parcial
Mano de Obra
470101 | CAPATAZ |  | HH | 2:24 | 0:29 | 307:55 | 6:14
470104 | PEON |  | HH | 24:00 | 4:48 | 226:19 | 45:22
51:36
Materiales
292110 | WAYPE |  | KG |  | 6:00 | 50:24 | 12:43
399008 | LIMPIADOR DE VIDRIOS |  | GLN |  | 1:55 | 1104:00 | 88:19
101:02
Equipos
370101 | HERRAMIENTAS MANUALES |  | %MO |  | 120:00 | 51:36 | 2:38
2:38
Partida | 14.13.00 |  | SUMIN. E INST. DE TABLEROS DE BASQUET INC. MALLA P/CESTO Y ACAB. PINTURA
Rendimiento | 48:00 | UND/DIA |  |  | Costo unitario directo por : UND | 11209:41
Código | Descripción Insumo |  | Unidad | Cuadrilla | Cantidad | Precio | Parcial
Mano de Obra
470101 | CAPATAZ |  | HH | 2:24 | 9:36 | 307:55 | 123:07
470102 | OPERARIO |  | HH | 24:00 | 96:00 | 279:50 | 1119:22
470103 | OFICIAL |  | HH | 24:00 | 96:00 | 250:19 | 1001:17
2243:46
Materiales
530333 | THINER CORRIENTE |  | GLN |  | 5:46 | 441:50 | 106:05
540632 | PINTURA ANTICORROSIVA ROJO OXIDO |  | GLN |  | 5:46 | 1598:53 | 383:46
541190 | PINTURA ESMALTE |  | GLN |  | 5:46 | 738:58 | 177:22
667:12
Equipos
370101 | HERRAMIENTAS MANUALES |  | %MO |  | 120:00 | 2243:46 | 112:05
488004 | ANDAMIO METALICO |  | HM | 24:00 | 96:00 | 36:00 | 144:00
256:05
Insumos Partida
900153 | TABLERO DE BASE DE MADERA INC. NET Y ARO MAS PERFILES |  | UND |  | 24:00 | 8042:38 | 8042:38
8042:38
Partida | 14.14.00 |  | LIMPIEZA GENERAL DE OBRA
Rendimiento | 6000:00 | M2/DIA |  |  | Costo unitario directo por : M2 | 29:02
Código | Descripción Insumo |  | Unidad | Cuadrilla | Cantidad | Precio | Parcial
Mano de Obra
470104 | PEON |  | HH | 96:00 | 3:04 | 226:19 | 29:02
29:02
Equipos
370101 | HERRAMIENTAS MANUALES |  | %MO |  | 1:12 | 29:02 | 0:00
0:00