## Sheet1
S10 |  |  |  | Página : | 1
Gobierno Regional del Callao
Precios y cantidades de insumos requeridos
Obra | 0301006 | AMPLIACION, REHABILITACION Y EQUIPAMIENTO DE LA I.E. N° 5099 - RICARDO PALMA - CALLAO
Fórmula | 01 | ESTRUCTURAS
Fecha | 30/06/2007
Código | Descripción insumo | Unidad | Precio | Cant. Requerida | Parcial | Presupuestado
MANO DE OBRA
470032 | TOPOGRAFO | HH | 11.66 | 6.76 | 78.8216 | 81.13
470037 | OPERADOR DE EQUIPO | HH | 11.66 | 48.11 | 560.9626 | 560.18
470101 | CAPATAZ | HH | 12.83 | 698.45 | 8961.1135 | 8881.07
470102 | OPERARIO | HH | 11.66 | 4290.85 | 50031.311 | 49987.8
470103 | OFICIAL | HH | 10.43 | 2050 | 21381.5 | 21426.13
470104 | PEON | HH | 9.43 | 5550.17 | 52338.1031 | 52421.63
[5 empty] | 133351.8118 | 133357.94
MATERIALES
020409 | ALAMBRE NEGRO N°16 | KG | 3 | 866.52 | 2599.56 | 2599.56
020410 | ALAMBRE NEGRO N°8 | KG | 3 | 501.53 | 1504.59 | 1504.53
021098 | CLAVOS PROMEDIO CONSTRUCCION | KG | 3 | 504.11 | 1512.33 | 1515.72
025136 | PERNOS Y TUERCAS | UND | 0.4 | 86 | 34.4 | 34.4
029742 | ACERO CORRUGADO PROMEDIO | KG | 2.39 | 30727.69 | 73439.1791 | 73516.65
050003 | PIEDRA CHANCADA DE 1/2" | M3 | 38.66 | 43.76 | 1691.7616 | 1692.29
050009 | PIEDRA GRANDE DE 8" | M3 | 29.41 | 21.48 | 631.7268 | 631.48
050100 | AFIRMADO TIPO A1 | M3 | 25.1 | 162.04 | 4067.204 | 4066.47
050104 | ARENA GRUESA | M3 | 26.05 | 64.07 | 1669.0235 | 1670.38
050223 | PIEDRA GRANDE DE RIO | M3 | 29.41 | 30.29 | 890.8289 | 890.9
107020 | ADITIVO DESMOLDANTE P/MADERA | GLN | 27.12 | 29.21 | 792.1752 | 788.78
130165 | ASFALTO LIQUIDO RC-250 | GLN | 8.5 | 123.08 | 1046.18 | 1046.18
135230 | JUNTA ELASTICA SIKAFLEX GRIS 1" (caja 20mangas 600) | UND | 555.9 | 7.29 | 4052.511 | 4050.46
170024 | LADRILLO PANDERETA DE ARCILLA 9X12X24 CM | UND | 0.24 | 7468.35 | 1792.404 | 1792.4
170025 | LADRILLO ARCILLA K.K. 9x13x24cm | UND | 0.32 | 30336.15 | 9707.568 | 9707.56
170803 | LADRILLO ARCILLA TECHO 15x30x30 | UND | 1 | 6730.5 | 6730.5 | 6730.5
171401 | LADRILLO DE TECHO 12X30X30 CM | UND | 0.89 | 201.6 | 179.424 | 178.56
210000 | CEMENTO PORTLAND TIPO I (42.5KG) | BOL | 14.5 | 1394.04 | 20213.58 | 20214
210127 | CONCRETO PREMEZCLADO T.I f'c=210 Kg/cm2 | M3 | 205 | 296.37 | 60755.85 | 60756.1
260869 | BISAGRA ALUMINIZ.CAPUCHINA 3 1/2" | UND | 4.2 | 6 | 25.2 | 25.2
261105 | CANDADO INC. ALDABA | UND | 45 | 1 | 45 | 45
292201 | CORDEL | M | 0.27 | 16.9 | 4.563 | 6.76
305951 | SERVICIO DE BOMBA PARA CONCRETO PREMEZCLADO | M3 | 26 | 296.37 | 7705.62 | 7705.65
380000 | HORMIGON | M3 | 26.05 | 185.65 | 4836.1825 | 4835.5
390234 | LIJA FIERRO NEGRA N.80 PLIEG | UND | 2 | 25.92 | 51.84 | 51.84
390500 | AGUA INC. TRANSPORTE | M3 | 9 | 74.73 | 672.57 | 673.97
390972 | TIZA BLANCA | KG | 1.5 | 20.28 | 30.42 | 33.8
391316 | ESTERA DE 2.00 X 3.00 M. | UND | 9 | 33.92 | 305.28 | 305.26
430103 | MADERA TORNILLO | P2 | 3 | 599.88 | 1799.64 | 1801.52
435163 | ESTACA DE MADERA DE 3/8" (L=50cm) 12 usos | UND | 1.1 | 135.22 | 148.742 | 148.74
439403 | MADERA PARA ENCOFRADO | P2 | 2.85 | 11974.93 | 34128.5505 | 34140.92
440321 | TRIPLAY DE 4'x8'x 4 mm | PLN | 19 | 23 | 437 | 437
526111 | PARANTES DE EUCALIPTO (H=3.00M) | UND | 6 | 50.03 | 300.18 | 300.15
530333 | THINER CORRIENTE | GLN | 18.41 | 6.01 | 110.6441 | 110.36
540632 | PINTURA ANTICORROSIVA ROJO OXIDO | GLN | 66.62 | 2.88 | 191.8656 | 191.81
541190 | PINTURA ESMALTE | GLN | 30.79 | 3.88 | 119.4652 | 119.44
570006 | PLANCHA ACERO LAF 1.50x1200x2400mm 1/16 | PLN | 115.58 | 9 | 1040.22 | 1040.22
610126 | PLANCHA AC. ALUMINIZADA CALAMINON 0.40mm 0.93 X 6.50 M | PLN | 187.62 | 9 | 1688.58 | 1688.58
[5 empty] | 246952.359 | 247048.64
EQUIPOS
375289 | GARLOPA 50 cm | HM | 0.5 | 319.71 | 159.855 | 119.79
375409 | JALON | HE | 1 | 13.52 | 13.52 | 13.52
375418 | MIRA METALICA | HM | 5 | 6.76 | 33.8 | 33.8
379050 | EQUIPO DE PINTURA | HM | 2.5 | 17.28 | 43.2 | 43.03
431653 | REGLA DE ALBAÑIL 1" x 4" x 6' | HM | 0.7 | 835.32 | 584.724 | 583.15
431654 | REGLA DE PISO 2" x 6" x 10' | HM | 0.7 | 46.1 | 32.27 | 31.11
480109 | MEZCLADORA 11 P3 23HP | HM | 24.24 | 80.02 | 1939.6848 | 1940.13
480436 | CAMION VOLQUETE 15 M3. | HM | 121.85 | 38.15 | 4648.5775 | 4647.58
481381 | CAMION PLATAFORMA 4X2 , 12TN. 178-210 HP | HM | 132.11 | 16 | 2113.76 | 2113.76
482151 | EQUIPO DE CORTE Y SOLDEO | HM | 6.65 | 33.54 | 223.041 | 222.2
488004 | ANDAMIO METALICO | HM | 1.5 | 4 | 6 | 6
489008 | SIERRA CIRCULAR ELECTRICA | HM | 5 | 319.71 | 1598.55 | 1556.74
489602 | CIZALLA | HM | 1 | 820.41 | 820.41 | 921.82
490207 | COMPRESORA NEUMATICA 76 HP 125-175 PCM | HM | 50.24 | 15.65 | 786.256 | 786.84
490301 | COMPACTADOR VIBR. TIPO PLANCHA 4 HP | HM | 19.73 | 87.22 | 1720.8506 | 1721.2
490303 | COMPACTADOR VIBR. TIPO PLANCHA 5.8 HP | HM | 21.65 | 118.63 | 2568.3395 | 2563.29
490491 | CARGADOR S/LLANTAS 4.60 Y3 200-250HP | HM | 221.76 | 15.53 | 3443.9328 | 3442.6
490656 | MARTILLO NEUMATICO DE 21- 24 Kg. | HM | 7.82 | 31.32 | 244.9224 | 244.97
490751 | VIBRADOR DE CONCRETO 4 HP 2.40" | HM | 7.59 | 67.23 | 510.2757 | 509.64
491432 | PUNTAL METALICO TELESCOPICO # 4 | DIA | 3 | 7.57 | 22.71 | 22.68
491440 | VIGUETA METALICA EXTENSIBLE # 4 | DIA | 3 | 4.56 | 13.68 | 13.67
491901 | TEODOLITO | HM | 9.62 | 6.76 | 65.0312 | 67.61
[5 empty] | 21593.3905 | 21605.13
|  |  |  | SUB-TOTAL | 401897.5613 | 402011.71
INSUMOS COMODIN
EQUIPOS
370101 | HERRAMIENTAS MANUALES | %MO |  |  |  | 5452.3
[5 empty] | 0 | 5452.3
|  |  |  | SUB-TOTAL | 0 | 5452.3
|  |  |  | TOTAL | 401897.5613 | 407464.01
|  |  |  | MONTO PARTIDAS ESTIMADAS |  | 0
407464.01
La columna parcial es el producto del precio por la cantidad requerida; y en la última columna se muestra el Monto Real que se está
utilizando