## Sheet1
S10 |  |  |  | Página : | 1899-12-31
Gobierno Regional del Callao
Presupuesto
Obra | 0302003 | AMPLIACION, REHABILITACION Y MANTENIMIENTO DE IEI Nº 5099 RICARDO PALMA
Fórmula | 01 | INSTALACIONES SANITARIAS
Cliente | GOBIERNO REGIONAL DEL CALLAO |  | Tarjeta | 0001 | 30/06/2007
Departamento | CALLAO | Provincia | CALLAO | Distrito | CALLAO
Item | Descripción |  | Unidad | Metrado | Precio | Parcial | Subtotal | Total
01.00.00 | INSTALACIONES DE DESAGUE - EXTERIORES
01.01.00 | TUBERIAS
01.01.01 |  |  | TUBERIA DE PVC SAL 4" | M | 830:24 | 360:14 | 12464:18
01.01.02 |  |  | TUBERIA DE PVC SAL 2" | M | 496:48 | 197:02 | 4078:44 |  | 16543:12
01.02.00 | CAJAS DE REGISTRO
01.02.01 |  |  | CAJA DE REGISTRO CONCRETO F´C=175KGR/CM2 0.30x0.60 m C/TAPA DE CONC. | UND | 144:00 | 7411:12 | 1852.8
01.02.02 |  |  | CAJA DE REGISTRO CONCRETO F´C=175KGR/CM2 0.25x0.50 m C/TAPA DE CONC. | UND | 24:00 | 7411:12 | 7411:12
01.02.03 |  |  | CAJA TRAMPA DE REBOSE CONCRETO F´C?175KGR/CM2 PARA CISTERNA Y TANQUE ELEVADO 0.30x0.60m | UND | 24:00 | 4177:55 | 4177:55 |  | 2335.68
01.03.00 | VARIOS
01.03.01 |  |  | TUBERIA DE REBOSE DE FIERRO GALVANIZADO 4" (100mm) PARA CISTERNA | UND | 24:00 | 5491:26 | 5491:26
01.03.02 |  |  | TUBERIA DE Fo.Go. DE LIMPIEZA Y REBOSE DE TANQUE ELEVADO | UND | 24:00 | 6791:02 | 6791:02
01.03.03 |  |  | PRUEBA HIDRAULICA DE TUBERIAS DE DESAGUE | M | 1327:12 | 294:58 | 16311:17 |  | 1191.41
01.04.00 | MOVIMIENTO DE TIERRAS
01.04.01 |  |  | EXCAVACION DE ZANJAS PARA TUBERIAS | M3 | 202:34 | 540:00 | 4557:36
01.04.02 |  |  | CAMA DE ARENA PARA APOYO DE TUBERIAS | M3 | 42:43 | 341:17 | 607:29
01.04.03 |  |  | RELLENO DE ZANJAS APISONADO CON MATERIAL PROPIO SELECCIONADO | M3 | 151:12 | 595:55 | 3754:18
01.04.04 |  |  | ELIM.MAT.CARG.MANUAL/VOLQUETE 6 M3,V=30 D= 5 KMS. | M3 | 61:41 | 274:19 | 705:00 |  | 9624:29
02.00.00 | INSTALACIONES DE AGUA EXTERIORES
02.01.00 | TUBERIAS
02.01.01 |  |  | TUBERIA 2" PVC SAP C-10 | M | 312:00 | 414:29 | 5388:14
02.01.02 |  |  | TUBERIA 1 1/2" PVC SAP C-10 | M | 588:00 | 339:36 | 8320:12
02.01.03 |  |  | TUBERIA 1" PVC SAP C-10 | M | 1536:00 | 289:26 | 18524:10
02.01.04 |  |  | TUBERIA 3/4" PVC SAP C-10 | M | 864:00 | 258:58 | 9322:34 |  | 1731.47
02.02.00 | VALVULA RED EXTERIOR
02.02.01 |  |  | VALVULA COMPUERTADE BRONCE DE 1 1/2" | UND | 120:00 | 2610:43 | 13053:36
02.02.02 |  |  | VALVULA CHECK DE BRONCE Ø 1 1/2" | UND | 24:00 | 3675:22 | 3675:22 |  | 16728:58
02.03.00 | VARIOS
02.03.01 |  |  | CAJA DE CONCRETO PARA PARA VALVULA EN PISO | UND | 24:00 | 2166:43 | 2166:43
02.03.02 |  |  | ACCESORIOS DE PVC RED DE DISTRIBUCION | UND | 24:00 | 4097:17 | 4097:17 |  | 6264:00
02.04.00 | CISTERNA V= 30M3 8INSTALACIONES HIDRAULICAS)
02.04.01 |  |  | TUBERIA 1 1/2" PVC SAP C-10 | M | 144:00 | 339:36 | 2037:36
02.04.02 |  |  | TUBERIA FIERRO GALVANIZADO 1 1/2" (40mm) | M | 384:00 | 498:29 | 7975:41
02.04.03 |  |  | TUBERIA FIERRO GALVANIZADO 3/4" | M | 36:00 | 324:29 | 486:43
02.04.04 |  |  | ELECTROBOMBA MONOBLOCK MONOFASICA 1,4HP | UND | 48:00 | 1502.7 | 3005.4
02.04.05 |  |  | ACCESORIOS DE FºGº (CISTERNA - CASETA DE BOMBEO) | UND | 24:00 | 6621:36 | 6621:36
02.04.06 |  |  | ACCESORIOS DE PVC (CISTERNA - SUCCION) | UND | 24:00 | 399:50 | 399:50
02.04.07 |  |  | VALVULA COMPUERTADE BRONCE DE 3/4" | UND | 24:00 | 1268:38 | 1268:38
02.04.08 |  |  | VALVULA COMPUERTADE BRONCE DE 1 1/2" | UND | 72:00 | 2610:43 | 7832:10
02.04.09 |  |  | VALVULA CHECK DE BRONCE Ø 1 1/2" | UND | 48:00 | 3675:22 | 7350:43
02.04.10 |  |  | VALVULA FLOTADORA DE BRONCE 1 1/2" | UND | 24:00 | 5507:17 | 5507:17
02.04.11 |  |  | VALVULA DE PIE C/CANASTILLA de Ø 1 1/2" (40mm) BRONCE | UND | 24:00 | 2622:58 | 2622:58
02.04.12 |  |  | TAPA METALICA PARA CISTERNA Y TANQUE ELEVADO S/DISEÑO | UND | 48:00 | 5875:26 | 11750:53
02.04.13 |  |  | ROMPE AGUA (PARA CISTERNA Y TANQUE ELEVADO) | UND | 96:00 | 3136:05 | 12544:19 |  | 5772
02.05.00 | TANQUE ELEVADO V=15.00m3
02.05.01 |  |  | TUBERIA FIERRO GALVANIZADO 2" (50mm) | M | 288:00 | 874:05 | 10488:58
02.05.02 |  |  | TUBERIA FIERRO GALVANIZADO 1/2" | M | 48:00 | 292:19 | 584:38
02.05.03 |  |  | ACCESORIOS DE FºGº (TANQUE ELEVADO) | UND | 24:00 | 7168:05 | 7168:05
02.05.04 |  |  | VALVULA COMPUERTA DE BRONCE DE 4" | UND | 24:00 | 11892:00 | 11892:00
02.05.05 |  |  | VALVULA COMPUERTA DE BRONCE DE 2" | UND | 24:00 | 3250:48 | 3250:48
02.05.06 |  |  | VALVULA DE COMPUERTA DE BRONCE 1/2" | UND | 24:00 | 1040:38 | 1040:38
02.05.07 |  |  | VALVULA CHECK DE BRONCE DE 2" | UND | 24:00 | 5003:17 | 5003:17 |  | 1642.85
02.06.00 | PRUEBA HIDRAULICA Y DESINFECCION REDES EXTERIORES AGUA - CISTERNA - TANQUE ELEVADO
02.06.01 |  |  | PRUEBA HIDRAULICA Y DESINFECCION DE TUBERIAS DE AGUA | M | 4152:00 | 83:02 | 14365:55
02.06.02 |  |  | PRUEBA HIDRAULICA Y DESINFECCION DE CISTERNA Y TANQUE ELEVADO | M3 | 1080:00 | 602:38 | 1129.95 |  | 1728.53
02.07.00 | MOVIMIENTO DE TIERRAS
02.07.01 |  |  | EXCAVACION DE ZANJAS PARA TUBERIAS | M3 | 728:38 | 540:00 | 16394:24
02.07.02 |  |  | CAMA DE ARENA PARA APOYO DE TUBERIAS | M3 | 108:58 | 341:17 | 1549:25
02.07.03 |  |  | RELLENO DE ZANJAS APISONADO CON MATERIAL PROPIO EN CAPAS DE 0.20 M. | M3 | 600:58 | 574:19 | 14380:58
02.07.04 |  |  | ELIM.MAT.CARG.MANUAL/VOLQUETE 6 M3,V=30 D= 5 KMS. | M3 | 138:14 | 274:19 | 1580:05 |  | 1412.71
03.00.00 | INSTALACIONES DE DESAGUE - INTERIORES
03.01.00 | SISTEMA DE DESAGUE
03.01.01 |  |  | SALIDA DE DESAGUE EN PVC SAL (NUEVOS Y A REHABILITAR) | PTO | 936:00 | 2501:31 | 4064.97
03.01.02 |  |  | SALIDA DE VENTILACION PVC SAL 2" | PTO | 384:00 | 1313:46 | 21020:10
03.01.03 |  |  | PRUEBA HIDRAULICA DE TUBERIAS DE DESAGUE | M | 2520:00 | 294:58 | 1290.45 |  | 6231.26
03.02.00 | SUMIDEROS Y REGISTROS ROSCADOS DE BRONCE
03.02.01 |  |  | SUMIDERO DE BRONCE 2" | PZA | 144:00 | 351:36 | 2109:36
03.02.02 |  |  | CAJA SUMIDERO DE CONCRETO C/REJILLA PLATINA 1"X1/8" @ 1/2" Y MARCO "L" 1 3/4"X 1 3/4" X 1/4" | PZA | 96:00 | 4960:19 | 19841:17
03.02.03 |  |  | REGISTRO ROSCADO DE BRONCE 2" | UND | 168:00 | 252:14 | 1765:41 |  | 23716:34
04.00.00 | INSTALACIONES DE AGUA INTERIORES
04.01.00 |  |  | SALIDA DE AGUA FRIA DE PVC SAP | PTO | 1056:00 | 1604:38 | 2941.84
04.02.00 |  |  | VALVULA COMPUERTADE BRONCE DE 1/2" | UND | 192:00 | 1036:19 | 8290:34
04.03.00 |  |  | VALVULA COMPUERTADE BRONCE DE 3/4" | UND | 144:00 | 1268:38 | 7611:50
04.04.00 |  |  | VALVULA COMPUERTADE BRONCE DE 1" | UND | 24:00 | 1527:50 | 1527:50
04.05.00 |  |  | CAJA DE MADERA PARA VALVULAS EN PARED | UND | 360:00 | 754:19 | 11314:48
04.06.00 |  |  | PRUEBA HIDRAULICA Y DESINFECCION DE TUBERIAS DE AGUA | M | 2544:00 | 83:02 | 8802:14 |  | 4506.31
|  |  | COSTO DIRECTO | [5 empty] | 29,588.77
|  |  | GASTOS GENERALES 21.13% | [5 empty] | 6,252.11
|  |  | UTILIDAD 10% | [5 empty] | 2,958.88
==================
|  |  | PARCIAL DEL PRESUPUESTO | [5 empty] | 38,799.76
|  |  | IGV 19% | [5 empty] | 0.00
==================
|  |  | TOTAL DEL PRESUPUESTO | [5 empty] | 38,799.76
SON : TRENTIOCHO MIL SETECIENTOS NOVENTINUEVE Y 76/100 NUEVOS SOLES