## Sheet2
S10 | [6 empty] | Página : | 1
Análisis de precios unitarios
Presupuesto | 0302002 | REHABILITACIÓN, AMPLIACIÓN Y EQUIPAMIENTO DEL CENTRO DE SALUD - PUERTO NUEVO
Subpresupuesto | 001 | ESTRUCTURAS |  |  |  |  | Fecha presupuesto | 31/12/2006
Partida | 01.01 |  | CERCO PROVISIONAL DE TRIPLAY H=2.0M
Rendimiento | MO. | 40 | EQ. | 40 |  | Costo unitario directo por : m | 36.09
Código | Descripción Recurso |  |  | Unidad | Cuadrilla | Cantidad | Precio S/. | Parcial S/.
Mano de Obra
0147010001 | CAPATAZ |  |  | hh | 0.05 | 0.01 | 13.3 | 0.13
0147010002 | OPERARIO |  |  | hh | 1 | 0.2 | 12.09 | 2.42
0147010004 | PEON |  |  | hh | 1 | 0.2 | 9.77 | 1.95
4.5
Materiales
0202010022 | CLAVOS PROMEDIO CONSTRUCCIÓN |  |  | kg |  | 0.05 | 3 | 0.15
0243040000 | MADERA TORNILLO |  |  | p2 |  | 6 | 3 | 18
0244030021 | TRIPLAY DE 4' X 8' X 4 mm |  |  | pl |  | 0.7 | 19 | 13.3
31.45
Equipos
0337010001 | HERRAMIENTAS MANUALES |  |  | %MO |  | 3 | 4.5 | 0.14
0.14
Partida | 01.02 |  | CARTEL DE OBRA REGIÓN CALLAO DE 7.20m x 3.60m
Rendimiento | MO. | 0.5 | EQ. | 0.5 |  | Costo unitario directo por : u | 3520.77
Código | Descripción Recurso |  |  | Unidad | Cuadrilla | Cantidad | Precio S/. | Parcial S/.
Mano de Obra
0147010001 | CAPATAZ |  |  | hh | 0.1 | 1.6 | 13.3 | 21.28
0147010002 | OPERARIO |  |  | hh | 1 | 16 | 12.09 | 193.44
0147010003 | OFICIAL |  |  | hh | 1 | 16 | 10.82 | 173.12
0147010004 | PEON |  |  | hh | 2 | 32 | 9.77 | 312.64
700.48
Materiales
0202010022 | CLAVOS PROMEDIO CONSTRUCCIÓN |  |  | kg |  | 0.8 | 3 | 2.4
0243040000 | MADERA TORNILLO |  |  | p2 |  | 220.14 | 3 | 660.42
0257010004 | PLANCHAS DE ACERO LAF 1.50X1200x2400mm 1/16 |  |  | pl |  | 9 | 110.36 | 993.24
1656.06
Subpartidas
900322020101 | PINTURA ANTICORROSIVA ROJO OXIDO |  |  | m2 |  | 51.84 | 8.53 | 442.2
900322030101 | PINTURA ESMALTE CARPINTERIA METALICA |  |  | m2 |  | 51.84 | 8.67 | 449.45
900322040801 | PINTURA ESMALTE EN ROTULADO |  |  | m2 |  | 1 | 191.95 | 191.95
909801010201 | Concreto f'c = 100 kg/cm2 FABRICACION C/MEZCLADORA |  |  | m3 |  | 0.4 | 201.58 | 80.63
1164.23
Partida | 01.03 |  | ALQUILER DE ALMACÉN, OFICINA PROVISIONAL INC. SS.HH.
Rendimiento | MO. | 1 | EQ. | 1 |  | Costo unitario directo por : mes | 320
Código | Descripción Recurso |  |  | Unidad | Cuadrilla | Cantidad | Precio S/. | Parcial S/.
Materiales
0239010102 | ALQUILER DE OFICINA |  |  | mes |  | 1 | 320 | 320
320
Partida | 01.04 |  | MOVILIZACIÓN Y DESMOVILIZACIÓN DE EQUIPOS Y HERRAMIENTAS
Rendimiento | MO. | 2 | EQ. | 2 |  | Costo unitario directo por : glb | 2402.07
Código | Descripción Recurso |  |  | Unidad | Cuadrilla | Cantidad | Precio S/. | Parcial S/.
Mano de Obra
0147010004 | PEON |  |  | hh | 2 | 8 | 9.77 | 78.16
78.16
Equipos
0337010001 | HERRAMIENTAS MANUALES |  |  | %MO |  | 5 | 78.16 | 3.91
0348040010 | CAMION PLATAFORMA 4 X 2 122 HP 8 ton |  |  | hm | 1 | 4 | 118.38 | 473.52
0348040027 | CAMION VOLQUETE 6 X 4 330 HP 10 m3 |  |  | hm | 1 | 4 | 239.45 | 957.8
0349040008 | CARGADOR SOBRE LLANTAS 100-115 HP 2-2.25 yd3 |  |  | hm | 1 | 4 | 139.04 | 556.16
0349090009 | MOTONIVELADORA DE 65-80 HP |  |  | hm | 1 | 4 | 83.13 | 332.52
2323.91
Partida | 02.01 |  | DEMOLICION DE CIMIENTOS DE CONCRETO
Rendimiento | MO. | 16 | EQ. | 16 |  | Costo unitario directo por : m3 | 49.7
Código | Descripción Recurso |  |  | Unidad | Cuadrilla | Cantidad | Precio S/. | Parcial S/.
Mano de Obra
0147010001 | CAPATAZ |  |  | hh | 0.1 | 0.05 | 13.3 | 0.67
0147010003 | OFICIAL |  |  | hh | 1 | 0.5 | 10.82 | 5.41
0147010004 | PEON |  |  | hh | 2 | 1 | 9.77 | 9.77
15.85
Equipos
0337010001 | HERRAMIENTAS MANUALES |  |  | %MO |  | 3 | 15.85 | 0.48
0349020007 | COMPRESORA NEUMATICA 76 HP 125-175 PCM |  |  | hm | 1 | 0.5 | 50.03 | 25.02
0349060003 | MARTILLO NEUMATICO DE 24 kg |  |  | hm | 2 | 1 | 8.35 | 8.35
33.85
Partida | 02.02 |  | DEMOLICION DE SOBRECIMIENTO MANUAL
Rendimiento | MO. | 3 | EQ. | 3 |  | Costo unitario directo por : m3 | 57.33
Código | Descripción Recurso |  |  | Unidad | Cuadrilla | Cantidad | Precio S/. | Parcial S/.
Mano de Obra
0147010001 | CAPATAZ |  |  | hh | 0.1 | 0.2667 | 13.3 | 3.55
0147010004 | PEON |  |  | hh | 2 | 5.3333 | 9.77 | 52.11
55.66
Equipos
0337010001 | HERRAMIENTAS MANUALES |  |  | %MO |  | 3 | 55.66 | 1.67
1.67
Partida | 02.03 |  | DEMOLICION DE MURO DE LADRILLO CABEZA
Rendimiento | MO. | 6 | EQ. | 6 |  | Costo unitario directo por : m2 | 15.24
Código | Descripción Recurso |  |  | Unidad | Cuadrilla | Cantidad | Precio S/. | Parcial S/.
Mano de Obra
0147010001 | CAPATAZ |  |  | hh | 0.1 | 0.1333 | 13.3 | 1.77
0147010004 | PEON |  |  | hh | 1 | 1.3333 | 9.77 | 13.03
14.8
Equipos
0337010001 | HERRAMIENTAS MANUALES |  |  | %MO |  | 3 | 14.8 | 0.44
0.44
Partida | 02.04 |  | DEMOLICION DE MURO DE LADRILLO SOGA
Rendimiento | MO. | 12 | EQ. | 12 |  | Costo unitario directo por : m2 | 7.62
Código | Descripción Recurso |  |  | Unidad | Cuadrilla | Cantidad | Precio S/. | Parcial S/.
Mano de Obra
0147010001 | CAPATAZ |  |  | hh | 0.1 | 0.0667 | 13.3 | 0.89
0147010004 | PEON |  |  | hh | 1 | 0.6667 | 9.77 | 6.51
7.4
Equipos
0337010001 | HERRAMIENTAS MANUALES |  |  | %MO |  | 3 | 7.4 | 0.22
0.22
Partida | 02.05 |  | DESMONTAJE DE TABIQUES DE MADERA
Rendimiento | MO. | 70 | EQ. | 70 |  | Costo unitario directo por : m2 | 2.59
Código | Descripción Recurso |  |  | Unidad | Cuadrilla | Cantidad | Precio S/. | Parcial S/.
Mano de Obra
0147010001 | CAPATAZ |  |  | hh | 0.1 | 0.0114 | 13.3 | 0.15
0147010003 | OFICIAL |  |  | hh | 1 | 0.1143 | 10.82 | 1.24
0147010004 | PEON |  |  | hh | 1 | 0.1143 | 9.77 | 1.12
2.51
Equipos
0337010001 | HERRAMIENTAS MANUALES |  |  | %MO |  | 3 | 2.51 | 0.08
0.08
Partida | 02.06 |  | DESMONTAJE DE PUERTAS DE MADERA
Rendimiento | MO. | 18 | EQ. | 18 |  | Costo unitario directo por : m2 | 10.03
Código | Descripción Recurso |  |  | Unidad | Cuadrilla | Cantidad | Precio S/. | Parcial S/.
Mano de Obra
0147010001 | CAPATAZ |  |  | hh | 0.1 | 0.0444 | 13.3 | 0.59
0147010003 | OFICIAL |  |  | hh | 1 | 0.4444 | 10.82 | 4.81
0147010004 | PEON |  |  | hh | 1 | 0.4444 | 9.77 | 4.34
9.74
Equipos
0337010001 | HERRAMIENTAS MANUALES |  |  | %MO |  | 3 | 9.74 | 0.29
0.29
Partida | 02.07 |  | DESMONTAJE DE PUERTAS METÁLICAS
Rendimiento | MO. | 20 | EQ. | 20 |  | Costo unitario directo por : m2 | 9.56
Código | Descripción Recurso |  |  | Unidad | Cuadrilla | Cantidad | Precio S/. | Parcial S/.
Mano de Obra
0147010001 | CAPATAZ |  |  | hh | 0.1 | 0.04 | 13.3 | 0.53
0147010003 | OFICIAL |  |  | hh | 1 | 0.4 | 10.82 | 4.33
0147010004 | PEON |  |  | hh | 1 | 0.4 | 9.77 | 3.91
8.77
Equipos
0337010001 | HERRAMIENTAS MANUALES |  |  | %MO |  | 3 | 8.77 | 0.26
0348210051 | EQUIPO DE CORTE Y SOLDEO |  |  | hm | 0.2 | 0.08 | 6.65 | 0.53
0.79
Partida | 02.08 |  | DESMONTAJE DE PUERTAS DE REJA METÁLICA
Rendimiento | MO. | 30 | EQ. | 30 |  | Costo unitario directo por : m2 | 6.39
Código | Descripción Recurso |  |  | Unidad | Cuadrilla | Cantidad | Precio S/. | Parcial S/.
Mano de Obra
0147010001 | CAPATAZ |  |  | hh | 0.1 | 0.0267 | 13.3 | 0.36
0147010003 | OFICIAL |  |  | hh | 1 | 0.2667 | 10.82 | 2.89
0147010004 | PEON |  |  | hh | 1 | 0.2667 | 9.77 | 2.61
5.86
Equipos
0337010001 | HERRAMIENTAS MANUALES |  |  | %MO |  | 3 | 5.86 | 0.18
0348210051 | EQUIPO DE CORTE Y SOLDEO |  |  | hm | 0.2 | 0.0533 | 6.65 | 0.35
0.53
Partida | 02.09 |  | DESMONTAJE DE REJA METÁLICA
Rendimiento | MO. | 45 | EQ. | 45 |  | Costo unitario directo por : m2 | 4.26
Código | Descripción Recurso |  |  | Unidad | Cuadrilla | Cantidad | Precio S/. | Parcial S/.
Mano de Obra
0147010001 | CAPATAZ |  |  | hh | 0.1 | 0.0178 | 13.3 | 0.24
0147010003 | OFICIAL |  |  | hh | 1 | 0.1778 | 10.82 | 1.92
0147010004 | PEON |  |  | hh | 1 | 0.1778 | 9.77 | 1.74
3.9
Equipos
0337010001 | HERRAMIENTAS MANUALES |  |  | %MO |  | 3 | 3.9 | 0.12
0348210051 | EQUIPO DE CORTE Y SOLDEO |  |  | hm | 0.2 | 0.0356 | 6.65 | 0.24
0.36
Partida | 02.10 |  | DESMONTAJE DE VENTANAS DE REJA METÁLICA
Rendimiento | MO. | 35 | EQ. | 35 |  | Costo unitario directo por : m2 | 5.45
Código | Descripción Recurso |  |  | Unidad | Cuadrilla | Cantidad | Precio S/. | Parcial S/.
Mano de Obra
0147010001 | CAPATAZ |  |  | hh | 0.1 | 0.0229 | 13.3 | 0.3
0147010003 | OFICIAL |  |  | hh | 1 | 0.2286 | 10.82 | 2.47
0147010004 | PEON |  |  | hh | 1 | 0.2286 | 9.77 | 2.23
5
Equipos
0337010001 | HERRAMIENTAS MANUALES |  |  | %MO |  | 3 | 5 | 0.15
0348210051 | EQUIPO DE CORTE Y SOLDEO |  |  | hm | 0.2 | 0.0457 | 6.65 | 0.3
0.45
Partida | 02.11 |  | DESMONTAJE DE APARATOS SANITARIOS
Rendimiento | MO. | 12 | EQ. | 12 |  | Costo unitario directo por : u | 15.92
Código | Descripción Recurso |  |  | Unidad | Cuadrilla | Cantidad | Precio S/. | Parcial S/.
Mano de Obra
0147010001 | CAPATAZ |  |  | hh | 0.1 | 0.0667 | 13.3 | 0.89
0147010002 | OPERARIO |  |  | hh | 1 | 0.6667 | 12.09 | 8.06
0147010004 | PEON |  |  | hh | 1 | 0.6667 | 9.77 | 6.51
15.46
Equipos
0337010001 | HERRAMIENTAS MANUALES |  |  | %MO |  | 3 | 15.46 | 0.46
0.46
Partida | 02.12 |  | DESMONTAJE DE LUMINARIAS
Rendimiento | MO. | 15 | EQ. | 15 |  | Costo unitario directo por : u | 12.04
Código | Descripción Recurso |  |  | Unidad | Cuadrilla | Cantidad | Precio S/. | Parcial S/.
Mano de Obra
0147010001 | CAPATAZ |  |  | hh | 0.1 | 0.0533 | 13.3 | 0.71
0147010003 | OFICIAL |  |  | hh | 1 | 0.5333 | 10.82 | 5.77
0147010004 | PEON |  |  | hh | 1 | 0.5333 | 9.77 | 5.21
11.69
Equipos
0337010001 | HERRAMIENTAS MANUALES |  |  | %MO |  | 3 | 11.69 | 0.35
0.35
Partida | 02.13 |  | DEMOLICION DE CONTRAZÓCALO CONCRETO PULIDO H=0.10M
Rendimiento | MO. | 8 | EQ. | 8 |  | Costo unitario directo por : m2 | 12.51
Código | Descripción Recurso |  |  | Unidad | Cuadrilla | Cantidad | Precio S/. | Parcial S/.
Mano de Obra
0147010001 | CAPATAZ |  |  | hh | 0.1 | 0.1 | 13.3 | 1.33
0147010003 | OFICIAL |  |  | hh | 1 | 1 | 10.82 | 10.82
12.15
Equipos
0337010001 | HERRAMIENTAS MANUALES |  |  | %MO |  | 3 | 12.15 | 0.36
0.36
Partida | 02.14 |  | DEMOLICION DE PISO DE CONCRETO E=0.15 m
Rendimiento | MO. | 150 | EQ. | 150 |  | Costo unitario directo por : m2 | 5.33
Código | Descripción Recurso |  |  | Unidad | Cuadrilla | Cantidad | Precio S/. | Parcial S/.
Mano de Obra
0147010001 | CAPATAZ |  |  | hh | 0.1 | 0.0053 | 13.3 | 0.07
0147010003 | OFICIAL |  |  | hh | 1 | 0.0533 | 10.82 | 0.58
0147010004 | PEON |  |  | hh | 2 | 0.1067 | 9.77 | 1.04
1.69
Equipos
0337010001 | HERRAMIENTAS MANUALES |  |  | %MO |  | 5 | 1.69 | 0.08
0349020007 | COMPRESORA NEUMATICA 76 HP 125-175 PCM |  |  | hm | 1 | 0.0533 | 50.03 | 2.67
0349060003 | MARTILLO NEUMATICO DE 24 kg |  |  | hm | 2 | 0.1067 | 8.35 | 0.89
3.64
Partida | 02.15 |  | DEMOLICION DE GRADAS Y VEREDAS DE CONCRETO H=0.15 m
Rendimiento | MO. | 130 | EQ. | 130 |  | Costo unitario directo por : m2 | 6.16
Código | Descripción Recurso |  |  | Unidad | Cuadrilla | Cantidad | Precio S/. | Parcial S/.
Mano de Obra
0147010001 | CAPATAZ |  |  | hh | 0.1 | 0.0062 | 13.3 | 0.08
0147010003 | OFICIAL |  |  | hh | 1 | 0.0615 | 10.82 | 0.67
0147010004 | PEON |  |  | hh | 2 | 0.1231 | 9.77 | 1.2
1.95
Equipos
0337010001 | HERRAMIENTAS MANUALES |  |  | %MO |  | 5 | 1.95 | 0.1
0349020007 | COMPRESORA NEUMATICA 76 HP 125-175 PCM |  |  | hm | 1 | 0.0615 | 50.03 | 3.08
0349060003 | MARTILLO NEUMATICO DE 24 kg |  |  | hm | 2 | 0.1231 | 8.35 | 1.03
4.21
Partida | 02.16 |  | APERTURA DE VANOS EN MURO DE CABEZA
Rendimiento | MO. | 6 | EQ. | 6 |  | Costo unitario directo por : m2 | 15.24
Código | Descripción Recurso |  |  | Unidad | Cuadrilla | Cantidad | Precio S/. | Parcial S/.
Mano de Obra
0147010001 | CAPATAZ |  |  | hh | 0.1 | 0.1333 | 13.3 | 1.77
0147010004 | PEON |  |  | hh | 1 | 1.3333 | 9.77 | 13.03
14.8
Equipos
0337010001 | HERRAMIENTAS MANUALES |  |  | %MO |  | 3 | 14.8 | 0.44
0.44
Partida | 02.17 |  | DEMOLICION DE LOSA ALIGERADA H=0.20M
Rendimiento | MO. | 6 | EQ. | 6 |  | Costo unitario directo por : m3 | 132.49
Código | Descripción Recurso |  |  | Unidad | Cuadrilla | Cantidad | Precio S/. | Parcial S/.
Mano de Obra
0147010001 | CAPATAZ |  |  | hh | 0.1 | 0.1333 | 13.3 | 1.77
0147010003 | OFICIAL |  |  | hh | 1 | 1.3333 | 10.82 | 14.43
0147010004 | PEON |  |  | hh | 2 | 2.6667 | 9.77 | 26.05
42.25
Equipos
0337010001 | HERRAMIENTAS MANUALES |  |  | %MO |  | 3 | 42.25 | 1.27
0349020007 | COMPRESORA NEUMATICA 76 HP 125-175 PCM |  |  | hm | 1 | 1.3333 | 50.03 | 66.7
0349060003 | MARTILLO NEUMATICO DE 24 kg |  |  | hm | 2 | 2.6667 | 8.35 | 22.27
90.24
Partida | 02.18 |  | DEMOLICION DE VIGAS DE CONCRETO
Rendimiento | MO. | 3.5 | EQ. | 3.5 |  | Costo unitario directo por : m3 | 227.12
Código | Descripción Recurso |  |  | Unidad | Cuadrilla | Cantidad | Precio S/. | Parcial S/.
Mano de Obra
0147010001 | CAPATAZ |  |  | hh | 0.1 | 0.2286 | 13.3 | 3.04
0147010003 | OFICIAL |  |  | hh | 1 | 2.2857 | 10.82 | 24.73
0147010004 | PEON |  |  | hh | 2 | 4.5714 | 9.77 | 44.66
72.43
Equipos
0337010001 | HERRAMIENTAS MANUALES |  |  | %MO |  | 3 | 72.43 | 2.17
0349020007 | COMPRESORA NEUMATICA 76 HP 125-175 PCM |  |  | hm | 1 | 2.2857 | 50.03 | 114.35
0349060003 | MARTILLO NEUMATICO DE 24 kg |  |  | hm | 2 | 4.5714 | 8.35 | 38.17
154.69
Partida | 02.19 |  | DEMOLICION DE COLUMNAS DE CONCRETO
Rendimiento | MO. | 3.5 | EQ. | 3.5 |  | Costo unitario directo por : m3 | 227.12
Código | Descripción Recurso |  |  | Unidad | Cuadrilla | Cantidad | Precio S/. | Parcial S/.
Mano de Obra
0147010001 | CAPATAZ |  |  | hh | 0.1 | 0.2286 | 13.3 | 3.04
0147010003 | OFICIAL |  |  | hh | 1 | 2.2857 | 10.82 | 24.73
0147010004 | PEON |  |  | hh | 2 | 4.5714 | 9.77 | 44.66
72.43
Equipos
0337010001 | HERRAMIENTAS MANUALES |  |  | %MO |  | 3 | 72.43 | 2.17
0349020007 | COMPRESORA NEUMATICA 76 HP 125-175 PCM |  |  | hm | 1 | 2.2857 | 50.03 | 114.35
0349060003 | MARTILLO NEUMATICO DE 24 kg |  |  | hm | 2 | 4.5714 | 8.35 | 38.17
154.69
Partida | 02.20 |  | APUNTALAMIENTO METÁLICO
Rendimiento | MO. | 30 | EQ. | 30 |  | Costo unitario directo por : u | 17.24
Código | Descripción Recurso |  |  | Unidad | Cuadrilla | Cantidad | Precio S/. | Parcial S/.
Mano de Obra
0147010001 | CAPATAZ |  |  | hh | 0.1 | 0.0267 | 13.3 | 0.36
0147010004 | PEON |  |  | hh | 2 | 0.5333 | 9.77 | 5.21
5.57
Equipos
0337010001 | HERRAMIENTAS MANUALES |  |  | %MO |  | 3 | 5.57 | 0.17
0349140029 | PUNTAL METALICO TELESCOPICO # 2 |  |  | d | 30 | 1 | 11.5 | 11.5
11.67
Partida | 02.21 |  | TRAZO, NIVELES Y REPLANTEO
Rendimiento | MO. | 800 | EQ. | 800 |  | Costo unitario directo por : m2 | 1.15
Código | Descripción Recurso |  |  | Unidad | Cuadrilla | Cantidad | Precio S/. | Parcial S/.
Mano de Obra
0147000032 | TOPOGRAFO |  |  | hh | 1 | 0.01 | 12.09 | 0.12
0147010001 | CAPATAZ |  |  | hh | 0.1 | 0.001 | 13.3 | 0.01
0147010004 | PEON |  |  | hh | 2 | 0.02 | 9.77 | 0.2
0.33
Materiales
0202010022 | CLAVOS PROMEDIO CONSTRUCCIÓN |  |  | kg |  | 0.025 | 3 | 0.08
0239030000 | TIZA |  |  | kg |  | 0.25 | 1 | 0.25
0239160011 | CORDEL |  |  | m |  | 0.025 | 0.27 | 0.01
0244010001 | ESTACA DE MADERA |  |  | u |  | 0.2 | 1.1 | 0.22
0254010001 | PINTURA ESMALTE SINTETICO |  |  | gal |  | 0.005 | 28.56 | 0.14
0.7
Equipos
0337010001 | HERRAMIENTAS MANUALES |  |  | %MO |  | 3 | 0.33 | 0.01
0337020046 | MIRA TOPOGRAFICA |  |  | he | 1 | 0.01 | 0.98 | 0.01
0349880003 | TEODOLITO |  |  | hm | 1 | 0.01 | 9.62 | 0.1
0.12
Partida | 03.01.01 |  | LIMPIEZA DE TERRENO MANUAL
Rendimiento | MO. | 100 | EQ. | 100 |  | Costo unitario directo por : m2 | 0.93
Código | Descripción Recurso |  |  | Unidad | Cuadrilla | Cantidad | Precio S/. | Parcial S/.
Mano de Obra
0147010001 | CAPATAZ |  |  | hh | 0.1 | 0.008 | 13.3 | 0.11
0147010004 | PEON |  |  | hh | 1 | 0.08 | 9.77 | 0.78
0.89
Equipos
0337010001 | HERRAMIENTAS MANUALES |  |  | %MO |  | 5 | 0.89 | 0.04
0.04
Partida | 03.02.01 |  | EXCAVACION DE SUPERFICIE MANUAL
Rendimiento | MO. | 4 | EQ. | 4 |  | Costo unitario directo por : m3 | 22.87
Código | Descripción Recurso |  |  | Unidad | Cuadrilla | Cantidad | Precio S/. | Parcial S/.
Mano de Obra
0147010001 | CAPATAZ |  |  | hh | 0.1 | 0.2 | 13.3 | 2.66
0147010004 | PEON |  |  | hh | 1 | 2 | 9.77 | 19.54
22.2
Equipos
0337010001 | HERRAMIENTAS MANUALES |  |  | %MO |  | 3 | 22.2 | 0.67
0.67
Partida | 03.02.02 |  | EXCAVACION DE TERRAPLENES CON EQUIPO
Rendimiento | MO. | 810 | EQ. | 810 |  | Costo unitario directo por : m3 | 2.79
Código | Descripción Recurso |  |  | Unidad | Cuadrilla | Cantidad | Precio S/. | Parcial S/.
Mano de Obra
0147010001 | CAPATAZ |  |  | hh | 0.1 | 0.001 | 13.3 | 0.01
0147010004 | PEON |  |  | hh | 4 | 0.0395 | 9.77 | 0.39
0.4
Equipos
0337010001 | HERRAMIENTAS MANUALES |  |  | %MO |  | 3 | 0.4 | 0.01
0349040041 | TRACTOR SOBRE LLANTAS DE 200-250 HP |  |  | hm | 1 | 0.0099 | 240.22 | 2.38
2.39
Partida | 03.02.03 |  | EXCAVACION DE ZANJA PARA CIMIENTO HASTA 1.40M TERRENO NORMAL
Rendimiento | MO. | 3.5 | EQ. | 3.5 |  | Costo unitario directo por : m3 | 26.13
Código | Descripción Recurso |  |  | Unidad | Cuadrilla | Cantidad | Precio S/. | Parcial S/.
Mano de Obra
0147010001 | CAPATAZ |  |  | hh | 0.1 | 0.2286 | 13.3 | 3.04
0147010004 | PEON |  |  | hh | 1 | 2.2857 | 9.77 | 22.33
25.37
Equipos
0337010001 | HERRAMIENTAS MANUALES |  |  | %MO |  | 3 | 25.37 | 0.76
0.76
Partida | 03.03.01 |  | ESCARIFICADO Y COMPACTACIÓN DE SUBRASANTE E=0.40 C/EQUIPO P/EDIFICACION
Rendimiento | MO. | 1300 | EQ. | 1300 |  | Costo unitario directo por : m2 | 1.5
Código | Descripción Recurso |  |  | Unidad | Cuadrilla | Cantidad | Precio S/. | Parcial S/.
Mano de Obra
0147010001 | CAPATAZ |  |  | hh | 1 | 0.0062 | 13.3 | 0.08
0147010004 | PEON |  |  | hh | 4 | 0.0246 | 9.77 | 0.24
0.32
Equipos
0337010001 | HERRAMIENTAS MANUALES |  |  | %MO |  | 3 | 0.32 | 0.01
0348120001 | CAMION CISTERNA 4 X 2 (AGUA) 1,500 gl |  |  | hm | 0.25 | 0.0015 | 111.2 | 0.17
0349030074 | RODILLO LISO AUTOPROPULSADO 70-100 HP 7-9 ton |  |  | hm | 1 | 0.0062 | 76.78 | 0.48
0349090009 | MOTONIVELADORA DE 65-80 HP |  |  | hm | 1 | 0.0062 | 83.13 | 0.52
1.18
Partida | 03.03.02 |  | BASE GRANULAR E=0.20 m C/EQUIPO P/EDIFICACION
Rendimiento | MO. | 2340 | EQ. | 2340 |  | Costo unitario directo por : m2 | 5.15
Código | Descripción Recurso |  |  | Unidad | Cuadrilla | Cantidad | Precio S/. | Parcial S/.
Mano de Obra
0147010001 | CAPATAZ |  |  | hh | 1 | 0.0034 | 13.3 | 0.05
0147010003 | OFICIAL |  |  | hh | 1 | 0.0034 | 10.82 | 0.04
0147010004 | PEON |  |  | hh | 4 | 0.0137 | 9.77 | 0.13
0.22
Materiales
0205000039 | MATERIAL GRANULAR |  |  | m3 |  | 0.24 | 17.5 | 4.2
0239050000 | AGUA |  |  | m3 |  | 0.02 | 9 | 0.18
4.38
Equipos
0337010001 | HERRAMIENTAS MANUALES |  |  | %MO |  | 3 | 0.22 | 0.01
0349030074 | RODILLO LISO AUTOPROPULSADO 70-100 HP 7-9 ton |  |  | hm | 1 | 0.0034 | 76.78 | 0.26
0349090009 | MOTONIVELADORA DE 65-80 HP |  |  | hm | 1 | 0.0034 | 83.13 | 0.28
0.55
Partida | 03.03.03 |  | BASE GRANULAR E=0.20 m C/RODILLO LISO MANUAL 10.8HP
Rendimiento | MO. | 150 | EQ. | 150 |  | Costo unitario directo por : m2 | 9.39
Código | Descripción Recurso |  |  | Unidad | Cuadrilla | Cantidad | Precio S/. | Parcial S/.
Mano de Obra
0147010001 | CAPATAZ |  |  | hh | 1 | 0.0533 | 13.3 | 0.71
0147010003 | OFICIAL |  |  | hh | 1 | 0.0533 | 10.82 | 0.58
0147010004 | PEON |  |  | hh | 4 | 0.2133 | 9.77 | 2.08
3.37
Materiales
0205000039 | MATERIAL GRANULAR |  |  | m3 |  | 0.24 | 17.5 | 4.2
0239050000 | AGUA |  |  | m3 |  | 0.02 | 9 | 0.18
4.38
Equipos
0337010001 | HERRAMIENTAS MANUALES |  |  | %MO |  | 3 | 3.37 | 0.1
0349030075 | RODILLO LISO MANUAL 10.8HP 0.8-1.1 ton |  |  | hm | 1 | 0.0533 | 28.8 | 1.54
1.64
Partida | 03.04.01 |  | ACARREO MATERIAL PROCEDENTE DE DEMOLICIONES
Rendimiento | MO. | 8 | EQ. | 8 |  | Costo unitario directo por : m3 | 11.43
Código | Descripción Recurso |  |  | Unidad | Cuadrilla | Cantidad | Precio S/. | Parcial S/.
Mano de Obra
0147010001 | CAPATAZ |  |  | hh | 0.1 | 0.1 | 13.3 | 1.33
0147010004 | PEON |  |  | hh | 1 | 1 | 9.77 | 9.77
11.1
Equipos
0337010001 | HERRAMIENTAS MANUALES |  |  | %MO |  | 3 | 11.1 | 0.33
0.33
Partida | 03.04.02 |  | TRANSPORTE VERTICAL Y HORIZONTAL DE MATERIALES EN OBRA
Rendimiento | MO. | 80 | EQ. | 80 |  | Costo unitario directo por : vje | 4.48
Código | Descripción Recurso |  |  | Unidad | Cuadrilla | Cantidad | Precio S/. | Parcial S/.
Mano de Obra
0147010001 | CAPATAZ |  |  | hh | 0.1 | 0.01 | 13.3 | 0.13
0147010003 | OFICIAL |  |  | hh | 1 | 0.1 | 10.82 | 1.08
0147010004 | PEON |  |  | hh | 2 | 0.2 | 9.77 | 1.95
3.16
Equipos
0348010081 | WINCHE ELECTRICO 3.6 HP DE DOS BALDES 0.15M3 C/U |  |  | hm | 1 | 0.1 | 13.2 | 1.32
1.32
Partida | 03.04.03 |  | ELIMINACION DE MATERIAL EXCEDENTE CON MÁQUINA V=40KPH D=30 km
Rendimiento | MO. | 200 | EQ. | 200 |  | Costo unitario directo por : m3 | 44.72
Código | Descripción Recurso |  |  | Unidad | Cuadrilla | Cantidad | Precio S/. | Parcial S/.
Mano de Obra
0147010001 | CAPATAZ |  |  | hh | 0.1 | 0.004 | 13.3 | 0.05
0147010004 | PEON |  |  | hh | 2 | 0.08 | 9.77 | 0.78
0.83
Equipos
0337010001 | HERRAMIENTAS MANUALES |  |  | %MO |  | 3 | 0.83 | 0.02
0348040027 | CAMION VOLQUETE 6 X 4 330 HP 10 m3 |  |  | hm | 4 | 0.16 | 239.45 | 38.31
0349040008 | CARGADOR SOBRE LLANTAS 100-115 HP 2-2.25 yd3 |  |  | hm | 1 | 0.04 | 139.04 | 5.56
43.89
Partida | 04.01.01 |  | CIMIENTOS CORRIDOS MEZCLA C:H 1:10 + 30% P.G. TIPO V
Rendimiento | MO. | 20 | EQ. | 20 |  | Costo unitario directo por : m3 | 149.72
Código | Descripción Recurso |  |  | Unidad | Cuadrilla | Cantidad | Precio S/. | Parcial S/.
Mano de Obra
0147010001 | CAPATAZ |  |  | hh | 0.1 | 0.04 | 13.3 | 0.53
0147010002 | OPERARIO |  |  | hh | 3 | 1.2 | 12.09 | 14.51
0147010003 | OFICIAL |  |  | hh | 1 | 0.4 | 10.82 | 4.33
0147010004 | PEON |  |  | hh | 8 | 3.2 | 9.77 | 31.26
50.63
Materiales
0205000009 | PIEDRA GRANDE DE 8" |  |  | m3 |  | 0.45 | 18.5 | 8.33
0221000011 | CEMENTO PORTLAND TIPO V (42.5 kg) |  |  | bls |  | 3.05 | 20.45 | 62.37
0238000003 | HORMIGON |  |  | m3 |  | 0.87 | 18 | 15.66
0239050000 | AGUA |  |  | m3 |  | 0.18 | 9 | 1.62
87.98
Equipos
0337010001 | HERRAMIENTAS MANUALES |  |  | %MO |  | 3 | 50.63 | 1.52
0349100007 | MEZCLADORA DE CONCRETO TAMBOR 18 HP 11 p3 |  |  | hm | 1 | 0.4 | 23.98 | 9.59
11.11
Partida | 04.02.01 |  | SUBCIMIENTOS CONCRETO f'c=100 kg/cm2 TIPO V
Rendimiento | MO. | 20 | EQ. | 20 |  | Costo unitario directo por : m3 | 145.34
Código | Descripción Recurso |  |  | Unidad | Cuadrilla | Cantidad | Precio S/. | Parcial S/.
Mano de Obra
0147010001 | CAPATAZ |  |  | hh | 0.1 | 0.04 | 13.3 | 0.53
0147010002 | OPERARIO |  |  | hh | 2 | 0.8 | 12.09 | 9.67
0147010003 | OFICIAL |  |  | hh | 1 | 0.4 | 10.82 | 4.33
0147010004 | PEON |  |  | hh | 8 | 3.2 | 9.77 | 31.26
45.79
Materiales
0221000011 | CEMENTO PORTLAND TIPO V (42.5 kg) |  |  | bls |  | 3.15 | 20.45 | 64.42
0238000003 | HORMIGON |  |  | m3 |  | 1.25 | 18 | 22.5
0239050000 | AGUA |  |  | m3 |  | 0.185 | 9 | 1.67
88.59
Equipos
0337010001 | HERRAMIENTAS MANUALES |  |  | %MO |  | 3 | 45.79 | 1.37
0349100007 | MEZCLADORA DE CONCRETO TAMBOR 18 HP 11 p3 |  |  | hm | 1 | 0.4 | 23.98 | 9.59
10.96
Partida | 04.03.01 |  | CONCRETO 1:8+25% PM PARA SOBRECIMIENTOS f`c=140kg/cm2 TIPO V
Rendimiento | MO. | 12.5 | EQ. | 12.5 |  | Costo unitario directo por : m3 | 217.1
Código | Descripción Recurso |  |  | Unidad | Cuadrilla | Cantidad | Precio S/. | Parcial S/.
Mano de Obra
0147010001 | CAPATAZ |  |  | hh | 0.1 | 0.064 | 13.3 | 0.85
0147010002 | OPERARIO |  |  | hh | 1 | 0.64 | 12.09 | 7.74
0147010003 | OFICIAL |  |  | hh | 1 | 0.64 | 10.82 | 6.92
0147010004 | PEON |  |  | hh | 8 | 5.12 | 9.77 | 50.02
65.53
Materiales
0205000011 | PIEDRA MEDIANA DE 6" |  |  | m3 |  | 0.42 | 18.5 | 7.77
0221000011 | CEMENTO PORTLAND TIPO V (42.5 kg) |  |  | bls |  | 4.75 | 20.45 | 97.14
0238000003 | HORMIGON |  |  | m3 |  | 1.2 | 18 | 21.6
0239050000 | AGUA |  |  | m3 |  | 0.18 | 9 | 1.62
128.13
Equipos
0337010001 | HERRAMIENTAS MANUALES |  |  | %MO |  | 5 | 65.53 | 3.28
0349070004 | VIBRADOR DE CONCRETO 4 HP 2.40" |  |  | hm | 1 | 0.64 | 7.51 | 4.81
0349100007 | MEZCLADORA DE CONCRETO TAMBOR 18 HP 11 p3 |  |  | hm | 1 | 0.64 | 23.98 | 15.35
23.44
Partida | 04.03.02 |  | ENCOFRADO Y DESENCOFRADO PARA SOBRECIMIENTOS HASTA 0.30M
Rendimiento | MO. | 14 | EQ. | 14 |  | Costo unitario directo por : m2 | 25.94
Código | Descripción Recurso |  |  | Unidad | Cuadrilla | Cantidad | Precio S/. | Parcial S/.
Mano de Obra
0147010001 | CAPATAZ |  |  | hh | 0.1 | 0.0571 | 13.3 | 0.76
0147010002 | OPERARIO |  |  | hh | 1 | 0.5714 | 12.09 | 6.91
0147010003 | OFICIAL |  |  | hh | 1 | 0.5714 | 10.82 | 6.18
13.85
Materiales
0202000008 | ALAMBRE NEGRO RECOCIDO # 8 |  |  | kg |  | 0.26 | 3 | 0.78
0202010022 | CLAVOS PROMEDIO CONSTRUCCIÓN |  |  | kg |  | 0.13 | 3 | 0.39
0243040000 | MADERA TORNILLO |  |  | p2 |  | 3.5 | 3 | 10.5
11.67
Equipos
0337010001 | HERRAMIENTAS MANUALES |  |  | %MO |  | 3 | 13.85 | 0.42
0.42
Partida | 05.01.01 |  | CONCRETO EN VIGAS DE CIMENTACION f'c=210 kg/cm2 TIPO V
Rendimiento | MO. | 20 | EQ. | 20 |  | Costo unitario directo por : m3 | 289.01
Código | Descripción Recurso |  |  | Unidad | Cuadrilla | Cantidad | Precio S/. | Parcial S/.
Mano de Obra
0147010001 | CAPATAZ |  |  | hh | 0.2 | 0.08 | 13.3 | 1.06
0147010002 | OPERARIO |  |  | hh | 2 | 0.8 | 12.09 | 9.67
0147010003 | OFICIAL |  |  | hh | 1 | 0.4 | 10.82 | 4.33
0147010004 | PEON |  |  | hh | 8 | 3.2 | 9.77 | 31.26
46.32
Materiales
0205000003 | PIEDRA CHANCADA DE 1/2" |  |  | m3 |  | 0.85 | 40 | 34
0205010004 | ARENA GRUESA |  |  | m3 |  | 0.5 | 18 | 9
0221000011 | CEMENTO PORTLAND TIPO V (42.5 kg) |  |  | bls |  | 9 | 20.45 | 184.05
0239050000 | AGUA |  |  | m3 |  | 0.184 | 9 | 1.66
228.71
Equipos
0337010001 | HERRAMIENTAS MANUALES |  |  | %MO |  | 3 | 46.32 | 1.39
0349070004 | VIBRADOR DE CONCRETO 4 HP 2.40" |  |  | hm | 1 | 0.4 | 7.51 | 3
0349100007 | MEZCLADORA DE CONCRETO TAMBOR 18 HP 11 p3 |  |  | hm | 1 | 0.4 | 23.98 | 9.59
13.98
Partida | 05.01.02 |  | ENCOFRADO Y DESENCOFRADO PARA VIGAS DE CIMENTACION
Rendimiento | MO. | 16 | EQ. | 16 |  | Costo unitario directo por : m2 | 20.65
Código | Descripción Recurso |  |  | Unidad | Cuadrilla | Cantidad | Precio S/. | Parcial S/.
Mano de Obra
0147010001 | CAPATAZ |  |  | hh | 0.1 | 0.05 | 13.3 | 0.67
0147010002 | OPERARIO |  |  | hh | 1 | 0.5 | 12.09 | 6.05
0147010003 | OFICIAL |  |  | hh | 1 | 0.5 | 10.82 | 5.41
12.13
Materiales
0202000008 | ALAMBRE NEGRO RECOCIDO # 8 |  |  | kg |  | 0.3 | 3 | 0.9
0202010022 | CLAVOS PROMEDIO CONSTRUCCIÓN |  |  | kg |  | 0.33 | 3 | 0.99
0245010001 | MADERA TORNILLO INCLUYE CORTE PARA ENCOFRADO |  |  | p2 |  | 2.2 | 2.85 | 6.27
8.16
Equipos
0337010001 | HERRAMIENTAS MANUALES |  |  | %MO |  | 3 | 12.13 | 0.36
0.36
Partida | 05.01.03 |  | ACERO CORRUGADO EN VIGA DE CIMENTACIÓN fy=4200 kg/cm2 GRADO 60
Rendimiento | MO. | 300 | EQ. | 300 |  | Costo unitario directo por : kg | 3.24
Código | Descripción Recurso |  |  | Unidad | Cuadrilla | Cantidad | Precio S/. | Parcial S/.
Mano de Obra
0147010001 | CAPATAZ |  |  | hh | 0.1 | 0.0027 | 13.3 | 0.04
0147010002 | OPERARIO |  |  | hh | 1 | 0.0267 | 12.09 | 0.32
0147010003 | OFICIAL |  |  | hh | 1 | 0.0267 | 10.82 | 0.29
0.65
Materiales
0202000007 | ALAMBRE NEGRO RECOCIDO # 16 |  |  | kg |  | 0.03 | 2.86 | 0.09
0203020003 | ACERO CORRUGADO fy=4200 kg/cm2 GRADO 60 |  |  | kg |  | 1.05 | 2.32 | 2.44
2.53
Equipos
0337010001 | HERRAMIENTAS MANUALES |  |  | %MO |  | 5 | 0.65 | 0.03
0348960005 | CIZALLA PARA CORTE DE FIERRO |  |  | hm | 1 | 0.0267 | 1 | 0.03
0.06
Partida | 05.02.01 |  | CONCRETO EN LOSAS DE CIMENTACION f'c=210 kg/cm2 TIPO V
Rendimiento | MO. | 20 | EQ. | 20 |  | Costo unitario directo por : m3 | 288.46
Código | Descripción Recurso |  |  | Unidad | Cuadrilla | Cantidad | Precio S/. | Parcial S/.
Mano de Obra
0147010001 | CAPATAZ |  |  | hh | 0.1 | 0.04 | 13.3 | 0.53
0147010002 | OPERARIO |  |  | hh | 2 | 0.8 | 12.09 | 9.67
0147010003 | OFICIAL |  |  | hh | 1 | 0.4 | 10.82 | 4.33
0147010004 | PEON |  |  | hh | 8 | 3.2 | 9.77 | 31.26
45.79
Materiales
0205000003 | PIEDRA CHANCADA DE 1/2" |  |  | m3 |  | 0.85 | 40 | 34
0205010004 | ARENA GRUESA |  |  | m3 |  | 0.5 | 18 | 9
0221000011 | CEMENTO PORTLAND TIPO V (42.5 kg) |  |  | bls |  | 9 | 20.45 | 184.05
0239050000 | AGUA |  |  | m3 |  | 0.184 | 9 | 1.66
228.71
Equipos
0337010001 | HERRAMIENTAS MANUALES |  |  | %MO |  | 3 | 45.79 | 1.37
0349070004 | VIBRADOR DE CONCRETO 4 HP 2.40" |  |  | hm | 1 | 0.4 | 7.51 | 3
0349100007 | MEZCLADORA DE CONCRETO TAMBOR 18 HP 11 p3 |  |  | hm | 1 | 0.4 | 23.98 | 9.59
13.96
Partida | 05.02.02 |  | ENCOFRADO Y DESENCOFRADO EN LOSAS DE CIMENTACIÓN
Rendimiento | MO. | 20 | EQ. | 20 |  | Costo unitario directo por : m2 | 16.71
Código | Descripción Recurso |  |  | Unidad | Cuadrilla | Cantidad | Precio S/. | Parcial S/.
Mano de Obra
0147010001 | CAPATAZ |  |  | hh | 0.1 | 0.04 | 13.3 | 0.53
0147010002 | OPERARIO |  |  | hh | 1 | 0.4 | 12.09 | 4.84
0147010003 | OFICIAL |  |  | hh | 1 | 0.4 | 10.82 | 4.33
9.7
Materiales
0202010022 | CLAVOS PROMEDIO CONSTRUCCIÓN |  |  | kg |  | 0.15 | 3 | 0.45
0245010001 | MADERA TORNILLO INCLUYE CORTE PARA ENCOFRADO |  |  | p2 |  | 2.2 | 2.85 | 6.27
6.72
Equipos
0337010001 | HERRAMIENTAS MANUALES |  |  | %MO |  | 3 | 9.7 | 0.29
0.29
Partida | 05.02.03 |  | ACERO CORRUGADO EN LOSA DE CIMENTACIÓN fy=4200 kg/cm2 GRADO 60
Rendimiento | MO. | 300 | EQ. | 300 |  | Costo unitario directo por : kg | 3.24
Código | Descripción Recurso |  |  | Unidad | Cuadrilla | Cantidad | Precio S/. | Parcial S/.
Mano de Obra
0147010001 | CAPATAZ |  |  | hh | 0.1 | 0.0027 | 13.3 | 0.04
0147010002 | OPERARIO |  |  | hh | 1 | 0.0267 | 12.09 | 0.32
0147010003 | OFICIAL |  |  | hh | 1 | 0.0267 | 10.82 | 0.29
0.65
Materiales
0202000007 | ALAMBRE NEGRO RECOCIDO # 16 |  |  | kg |  | 0.03 | 2.86 | 0.09
0203020003 | ACERO CORRUGADO fy=4200 kg/cm2 GRADO 60 |  |  | kg |  | 1.05 | 2.32 | 2.44
2.53
Equipos
0337010001 | HERRAMIENTAS MANUALES |  |  | %MO |  | 5 | 0.65 | 0.03
0348960005 | CIZALLA PARA CORTE DE FIERRO |  |  | hm | 1 | 0.0267 | 1 | 0.03
0.06
Partida | 05.03.01 |  | CONCRETO EN PLACAS f'c=210 kg/cm2 TIPO V
Rendimiento | MO. | 12 | EQ. | 12 |  | Costo unitario directo por : m3 | 338.04
Código | Descripción Recurso |  |  | Unidad | Cuadrilla | Cantidad | Precio S/. | Parcial S/.
Mano de Obra
0147010001 | CAPATAZ |  |  | hh | 0.2 | 0.1333 | 13.3 | 1.77
0147010002 | OPERARIO |  |  | hh | 2 | 1.3333 | 12.09 | 16.12
0147010003 | OFICIAL |  |  | hh | 1 | 0.6667 | 10.82 | 7.21
0147010004 | PEON |  |  | hh | 8 | 5.3333 | 9.77 | 52.11
77.21
Materiales
0205000003 | PIEDRA CHANCADA DE 1/2" |  |  | m3 |  | 0.85 | 40 | 34
0205010004 | ARENA GRUESA |  |  | m3 |  | 0.5 | 18 | 9
0221000011 | CEMENTO PORTLAND TIPO V (42.5 kg) |  |  | bls |  | 9 | 20.45 | 184.05
0239050000 | AGUA |  |  | m3 |  | 0.184 | 9 | 1.66
228.71
Equipos
0337010001 | HERRAMIENTAS MANUALES |  |  | %MO |  | 3 | 77.21 | 2.32
0348010081 | WINCHE ELECTRICO 3.6 HP DE DOS BALDES 0.15M3 C/U |  |  | hm | 1 | 0.6667 | 13.2 | 8.8
0349070004 | VIBRADOR DE CONCRETO 4 HP 2.40" |  |  | hm | 1 | 0.6667 | 7.51 | 5.01
0349100007 | MEZCLADORA DE CONCRETO TAMBOR 18 HP 11 p3 |  |  | hm | 1 | 0.6667 | 23.98 | 15.99
32.12
Partida | 05.03.02 |  | ENCOFRADO Y DESENCOFRADO EN PLACAS
Rendimiento | MO. | 14 | EQ. | 14 |  | Costo unitario directo por : m2 | 28.88
Código | Descripción Recurso |  |  | Unidad | Cuadrilla | Cantidad | Precio S/. | Parcial S/.
Mano de Obra
0147010001 | CAPATAZ |  |  | hh | 0.1 | 0.0571 | 13.3 | 0.76
0147010002 | OPERARIO |  |  | hh | 1 | 0.5714 | 12.09 | 6.91
0147010003 | OFICIAL |  |  | hh | 1 | 0.5714 | 10.82 | 6.18
13.85
Materiales
0202000008 | ALAMBRE NEGRO RECOCIDO # 8 |  |  | kg |  | 0.3 | 3 | 0.9
0202010022 | CLAVOS PROMEDIO CONSTRUCCIÓN |  |  | kg |  | 0.2 | 3 | 0.6
0245010001 | MADERA TORNILLO INCLUYE CORTE PARA ENCOFRADO |  |  | p2 |  | 4.6 | 2.85 | 13.11
14.61
Equipos
0337010001 | HERRAMIENTAS MANUALES |  |  | %MO |  | 3 | 13.85 | 0.42
0.42
Partida | 05.03.03 |  | ACERO CORRUGADO EN PLACAS fy=4200 kg/cm2 GRADO 60
Rendimiento | MO. | 300 | EQ. | 300 |  | Costo unitario directo por : kg | 3.24
Código | Descripción Recurso |  |  | Unidad | Cuadrilla | Cantidad | Precio S/. | Parcial S/.
Mano de Obra
0147010001 | CAPATAZ |  |  | hh | 0.1 | 0.0027 | 13.3 | 0.04
0147010002 | OPERARIO |  |  | hh | 1 | 0.0267 | 12.09 | 0.32
0147010003 | OFICIAL |  |  | hh | 1 | 0.0267 | 10.82 | 0.29
0.65
Materiales
0202000007 | ALAMBRE NEGRO RECOCIDO # 16 |  |  | kg |  | 0.03 | 2.86 | 0.09
0203020003 | ACERO CORRUGADO fy=4200 kg/cm2 GRADO 60 |  |  | kg |  | 1.05 | 2.32 | 2.44
2.53
Equipos
0337010001 | HERRAMIENTAS MANUALES |  |  | %MO |  | 5 | 0.65 | 0.03
0348960005 | CIZALLA PARA CORTE DE FIERRO |  |  | hm | 1 | 0.0267 | 1 | 0.03
0.06
Partida | 05.04.01 |  | CONCRETO EN COLUMNAS f'c=210 kg/cm2 TIPO V
Rendimiento | MO. | 10 | EQ. | 10 |  | Costo unitario directo por : m3 | 358.8
Código | Descripción Recurso |  |  | Unidad | Cuadrilla | Cantidad | Precio S/. | Parcial S/.
Mano de Obra
0147010001 | CAPATAZ |  |  | hh | 0.1 | 0.08 | 13.3 | 1.06
0147010002 | OPERARIO |  |  | hh | 2 | 1.6 | 12.09 | 19.34
0147010003 | OFICIAL |  |  | hh | 1 | 0.8 | 10.82 | 8.66
0147010004 | PEON |  |  | hh | 8 | 6.4 | 9.77 | 62.53
91.59
Materiales
0205000003 | PIEDRA CHANCADA DE 1/2" |  |  | m3 |  | 0.85 | 40 | 34
0205010004 | ARENA GRUESA |  |  | m3 |  | 0.5 | 18 | 9
0221000011 | CEMENTO PORTLAND TIPO V (42.5 kg) |  |  | bls |  | 9 | 20.45 | 184.05
0239050000 | AGUA |  |  | m3 |  | 0.184 | 9 | 1.66
228.71
Equipos
0337010001 | HERRAMIENTAS MANUALES |  |  | %MO |  | 3 | 91.59 | 2.75
0348010081 | WINCHE ELECTRICO 3.6 HP DE DOS BALDES 0.15M3 C/U |  |  | hm | 1 | 0.8 | 13.2 | 10.56
0349070004 | VIBRADOR DE CONCRETO 4 HP 2.40" |  |  | hm | 1 | 0.8 | 7.51 | 6.01
0349100007 | MEZCLADORA DE CONCRETO TAMBOR 18 HP 11 p3 |  |  | hm | 1 | 0.8 | 23.98 | 19.18
38.5
Partida | 05.04.02 |  | ENCOFRADO Y DESENCOFRADO EN COLUMNAS
Rendimiento | MO. | 12 | EQ. | 12 |  | Costo unitario directo por : m2 | 31.25
Código | Descripción Recurso |  |  | Unidad | Cuadrilla | Cantidad | Precio S/. | Parcial S/.
Mano de Obra
0147010001 | CAPATAZ |  |  | hh | 0.1 | 0.0667 | 13.3 | 0.89
0147010002 | OPERARIO |  |  | hh | 1 | 0.6667 | 12.09 | 8.06
0147010003 | OFICIAL |  |  | hh | 1 | 0.6667 | 10.82 | 7.21
16.16
Materiales
0202000008 | ALAMBRE NEGRO RECOCIDO # 8 |  |  | kg |  | 0.3 | 3 | 0.9
0202010022 | CLAVOS PROMEDIO CONSTRUCCIÓN |  |  | kg |  | 0.2 | 3 | 0.6
0245010001 | MADERA TORNILLO INCLUYE CORTE PARA ENCOFRADO |  |  | p2 |  | 4.6 | 2.85 | 13.11
14.61
Equipos
0337010001 | HERRAMIENTAS MANUALES |  |  | %MO |  | 3 | 16.16 | 0.48
0.48
Partida | 05.04.03 |  | ACERO CORRUGADO EN COLUMNAS fy=4200 kg/cm2 GRADO 60
Rendimiento | MO. | 300 | EQ. | 300 |  | Costo unitario directo por : kg | 3.24
Código | Descripción Recurso |  |  | Unidad | Cuadrilla | Cantidad | Precio S/. | Parcial S/.
Mano de Obra
0147010001 | CAPATAZ |  |  | hh | 0.1 | 0.0027 | 13.3 | 0.04
0147010002 | OPERARIO |  |  | hh | 1 | 0.0267 | 12.09 | 0.32
0147010003 | OFICIAL |  |  | hh | 1 | 0.0267 | 10.82 | 0.29
0.65
Materiales
0202000007 | ALAMBRE NEGRO RECOCIDO # 16 |  |  | kg |  | 0.03 | 2.86 | 0.09
0203020003 | ACERO CORRUGADO fy=4200 kg/cm2 GRADO 60 |  |  | kg |  | 1.05 | 2.32 | 2.44
2.53
Equipos
0337010001 | HERRAMIENTAS MANUALES |  |  | %MO |  | 5 | 0.65 | 0.03
0348960005 | CIZALLA PARA CORTE DE FIERRO |  |  | hm | 1 | 0.0267 | 1 | 0.03
0.06
Partida | 05.05.01 |  | CONCRETO EN COLUMNAS f'c=175 kg/cm2 TIPO V
Rendimiento | MO. | 10 | EQ. | 10 |  | Costo unitario directo por : m3 | 336.31
Código | Descripción Recurso |  |  | Unidad | Cuadrilla | Cantidad | Precio S/. | Parcial S/.
Mano de Obra
0147010001 | CAPATAZ |  |  | hh | 0.1 | 0.08 | 13.3 | 1.06
0147010002 | OPERARIO |  |  | hh | 2 | 1.6 | 12.09 | 19.34
0147010003 | OFICIAL |  |  | hh | 1 | 0.8 | 10.82 | 8.66
0147010004 | PEON |  |  | hh | 8 | 6.4 | 9.77 | 62.53
91.59
Materiales
0205000003 | PIEDRA CHANCADA DE 1/2" |  |  | m3 |  | 0.8 | 40 | 32
0205010004 | ARENA GRUESA |  |  | m3 |  | 0.5 | 18 | 9
0221000011 | CEMENTO PORTLAND TIPO V (42.5 kg) |  |  | bls |  | 8 | 20.45 | 163.6
0239050000 | AGUA |  |  | m3 |  | 0.18 | 9 | 1.62
206.22
Equipos
0337010001 | HERRAMIENTAS MANUALES |  |  | %MO |  | 3 | 91.59 | 2.75
0348010081 | WINCHE ELECTRICO 3.6 HP DE DOS BALDES 0.15M3 C/U |  |  | hm | 1 | 0.8 | 13.2 | 10.56
0349070004 | VIBRADOR DE CONCRETO 4 HP 2.40" |  |  | hm | 1 | 0.8 | 7.51 | 6.01
0349100007 | MEZCLADORA DE CONCRETO TAMBOR 18 HP 11 p3 |  |  | hm | 1 | 0.8 | 23.98 | 19.18
38.5
Partida | 05.05.02 |  | ENCOFRADO Y DESENCOFRADO EN COLUMNAS
Rendimiento | MO. | 12 | EQ. | 12 |  | Costo unitario directo por : m2 | 31.25
Código | Descripción Recurso |  |  | Unidad | Cuadrilla | Cantidad | Precio S/. | Parcial S/.
Mano de Obra
0147010001 | CAPATAZ |  |  | hh | 0.1 | 0.0667 | 13.3 | 0.89
0147010002 | OPERARIO |  |  | hh | 1 | 0.6667 | 12.09 | 8.06
0147010003 | OFICIAL |  |  | hh | 1 | 0.6667 | 10.82 | 7.21
16.16
Materiales
0202000008 | ALAMBRE NEGRO RECOCIDO # 8 |  |  | kg |  | 0.3 | 3 | 0.9
0202010022 | CLAVOS PROMEDIO CONSTRUCCIÓN |  |  | kg |  | 0.2 | 3 | 0.6
0245010001 | MADERA TORNILLO INCLUYE CORTE PARA ENCOFRADO |  |  | p2 |  | 4.6 | 2.85 | 13.11
14.61
Equipos
0337010001 | HERRAMIENTAS MANUALES |  |  | %MO |  | 3 | 16.16 | 0.48
0.48
Partida | 05.05.03 |  | ACERO CORRUGADO EN COLUMNAS fy=4200 kg/cm2 GRADO 60
Rendimiento | MO. | 300 | EQ. | 300 |  | Costo unitario directo por : kg | 3.24
Código | Descripción Recurso |  |  | Unidad | Cuadrilla | Cantidad | Precio S/. | Parcial S/.
Mano de Obra
0147010001 | CAPATAZ |  |  | hh | 0.1 | 0.0027 | 13.3 | 0.04
0147010002 | OPERARIO |  |  | hh | 1 | 0.0267 | 12.09 | 0.32
0147010003 | OFICIAL |  |  | hh | 1 | 0.0267 | 10.82 | 0.29
0.65
Materiales
0202000007 | ALAMBRE NEGRO RECOCIDO # 16 |  |  | kg |  | 0.03 | 2.86 | 0.09
0203020003 | ACERO CORRUGADO fy=4200 kg/cm2 GRADO 60 |  |  | kg |  | 1.05 | 2.32 | 2.44
2.53
Equipos
0337010001 | HERRAMIENTAS MANUALES |  |  | %MO |  | 5 | 0.65 | 0.03
0348960005 | CIZALLA PARA CORTE DE FIERRO |  |  | hm | 1 | 0.0267 | 1 | 0.03
0.06
Partida | 05.06.01 |  | CONCRETO EN VIGAS f'c=210 kg/cm2 TIPO V
Rendimiento | MO. | 16 | EQ. | 16 |  | Costo unitario directo por : m3 | 320.1
Código | Descripción Recurso |  |  | Unidad | Cuadrilla | Cantidad | Precio S/. | Parcial S/.
Mano de Obra
0147010001 | CAPATAZ |  |  | hh | 0.1 | 0.05 | 13.3 | 0.67
0147010002 | OPERARIO |  |  | hh | 2 | 1 | 12.09 | 12.09
0147010003 | OFICIAL |  |  | hh | 1 | 0.5 | 10.82 | 5.41
0147010004 | PEON |  |  | hh | 10 | 5 | 9.77 | 48.85
67.02
Materiales
0205000003 | PIEDRA CHANCADA DE 1/2" |  |  | m3 |  | 0.85 | 40 | 34
0205010004 | ARENA GRUESA |  |  | m3 |  | 0.5 | 18 | 9
0221000011 | CEMENTO PORTLAND TIPO V (42.5 kg) |  |  | bls |  | 9 | 20.45 | 184.05
0239050000 | AGUA |  |  | m3 |  | 0.185 | 9 | 1.67
228.72
Equipos
0337010001 | HERRAMIENTAS MANUALES |  |  | %MO |  | 3 | 67.02 | 2.01
0348010081 | WINCHE ELECTRICO 3.6 HP DE DOS BALDES 0.15M3 C/U |  |  | hm | 1 | 0.5 | 13.2 | 6.6
0349070004 | VIBRADOR DE CONCRETO 4 HP 2.40" |  |  | hm | 1 | 0.5 | 7.51 | 3.76
0349100007 | MEZCLADORA DE CONCRETO TAMBOR 18 HP 11 p3 |  |  | hm | 1 | 0.5 | 23.98 | 11.99
24.36
Partida | 05.06.02 |  | ENCOFRADO Y DESENCOFRADO EN VIGAS
Rendimiento | MO. | 10 | EQ. | 10 |  | Costo unitario directo por : m2 | 37.01
Código | Descripción Recurso |  |  | Unidad | Cuadrilla | Cantidad | Precio S/. | Parcial S/.
Mano de Obra
0147010001 | CAPATAZ |  |  | hh | 0.1 | 0.08 | 13.3 | 1.06
0147010002 | OPERARIO |  |  | hh | 1 | 0.8 | 12.09 | 9.67
0147010003 | OFICIAL |  |  | hh | 1 | 0.8 | 10.82 | 8.66
19.39
Materiales
0202000008 | ALAMBRE NEGRO RECOCIDO # 8 |  |  | kg |  | 0.3 | 3 | 0.9
0202010022 | CLAVOS PROMEDIO CONSTRUCCIÓN |  |  | kg |  | 0.25 | 3 | 0.75
0245010001 | MADERA TORNILLO INCLUYE CORTE PARA ENCOFRADO |  |  | p2 |  | 5.4 | 2.85 | 15.39
17.04
Equipos
0337010001 | HERRAMIENTAS MANUALES |  |  | %MO |  | 3 | 19.39 | 0.58
0.58
Partida | 05.06.03 |  | ACERO CORRUGADO EN VIGAS fy=4200 kg/cm2 GRADO 60
Rendimiento | MO. | 300 | EQ. | 300 |  | Costo unitario directo por : kg | 3.24
Código | Descripción Recurso |  |  | Unidad | Cuadrilla | Cantidad | Precio S/. | Parcial S/.
Mano de Obra
0147010001 | CAPATAZ |  |  | hh | 0.1 | 0.0027 | 13.3 | 0.04
0147010002 | OPERARIO |  |  | hh | 1 | 0.0267 | 12.09 | 0.32
0147010003 | OFICIAL |  |  | hh | 1 | 0.0267 | 10.82 | 0.29
0.65
Materiales
0202000007 | ALAMBRE NEGRO RECOCIDO # 16 |  |  | kg |  | 0.03 | 2.86 | 0.09
0203020003 | ACERO CORRUGADO fy=4200 kg/cm2 GRADO 60 |  |  | kg |  | 1.05 | 2.32 | 2.44
2.53
Equipos
0337010001 | HERRAMIENTAS MANUALES |  |  | %MO |  | 5 | 0.65 | 0.03
0348960005 | CIZALLA PARA CORTE DE FIERRO |  |  | hm | 1 | 0.0267 | 1 | 0.03
0.06
Partida | 05.07.01 |  | CONCRETO EN VIGAS f'c=175 kg/cm2 TIPO V
Rendimiento | MO. | 16 | EQ. | 16 |  | Costo unitario directo por : m3 | 289.54
Código | Descripción Recurso |  |  | Unidad | Cuadrilla | Cantidad | Precio S/. | Parcial S/.
Mano de Obra
0147010001 | CAPATAZ |  |  | hh | 0.1 | 0.05 | 13.3 | 0.67
0147010002 | OPERARIO |  |  | hh | 2 | 1 | 12.09 | 12.09
0147010003 | OFICIAL |  |  | hh | 1 | 0.5 | 10.82 | 5.41
0147010004 | PEON |  |  | hh | 8 | 4 | 9.77 | 39.08
57.25
Materiales
0205000003 | PIEDRA CHANCADA DE 1/2" |  |  | m3 |  | 0.85 | 40 | 34
0205010004 | ARENA GRUESA |  |  | m3 |  | 0.5 | 18 | 9
0221000011 | CEMENTO PORTLAND TIPO V (42.5 kg) |  |  | bls |  | 8 | 20.45 | 163.6
0239050000 | AGUA |  |  | m3 |  | 0.18 | 9 | 1.62
208.22
Equipos
0337010001 | HERRAMIENTAS MANUALES |  |  | %MO |  | 3 | 57.25 | 1.72
0348010081 | WINCHE ELECTRICO 3.6 HP DE DOS BALDES 0.15M3 C/U |  |  | hm | 1 | 0.5 | 13.2 | 6.6
0349070004 | VIBRADOR DE CONCRETO 4 HP 2.40" |  |  | hm | 1 | 0.5 | 7.51 | 3.76
0349100007 | MEZCLADORA DE CONCRETO TAMBOR 18 HP 11 p3 |  |  | hm | 1 | 0.5 | 23.98 | 11.99
24.07
Partida | 05.07.02 |  | ENCOFRADO Y DESENCOFRADO EN VIGAS
Rendimiento | MO. | 10 | EQ. | 10 |  | Costo unitario directo por : m2 | 37.01
Código | Descripción Recurso |  |  | Unidad | Cuadrilla | Cantidad | Precio S/. | Parcial S/.
Mano de Obra
0147010001 | CAPATAZ |  |  | hh | 0.1 | 0.08 | 13.3 | 1.06
0147010002 | OPERARIO |  |  | hh | 1 | 0.8 | 12.09 | 9.67
0147010003 | OFICIAL |  |  | hh | 1 | 0.8 | 10.82 | 8.66
19.39
Materiales
0202000008 | ALAMBRE NEGRO RECOCIDO # 8 |  |  | kg |  | 0.3 | 3 | 0.9
0202010022 | CLAVOS PROMEDIO CONSTRUCCIÓN |  |  | kg |  | 0.25 | 3 | 0.75
0245010001 | MADERA TORNILLO INCLUYE CORTE PARA ENCOFRADO |  |  | p2 |  | 5.4 | 2.85 | 15.39
17.04
Equipos
0337010001 | HERRAMIENTAS MANUALES |  |  | %MO |  | 3 | 19.39 | 0.58
0.58
Partida | 05.07.03 |  | ACERO CORRUGADO EN VIGAS fy=4200 kg/cm2 GRADO 60
Rendimiento | MO. | 300 | EQ. | 300 |  | Costo unitario directo por : kg | 3.24
Código | Descripción Recurso |  |  | Unidad | Cuadrilla | Cantidad | Precio S/. | Parcial S/.
Mano de Obra
0147010001 | CAPATAZ |  |  | hh | 0.1 | 0.0027 | 13.3 | 0.04
0147010002 | OPERARIO |  |  | hh | 1 | 0.0267 | 12.09 | 0.32
0147010003 | OFICIAL |  |  | hh | 1 | 0.0267 | 10.82 | 0.29
0.65
Materiales
0202000007 | ALAMBRE NEGRO RECOCIDO # 16 |  |  | kg |  | 0.03 | 2.86 | 0.09
0203020003 | ACERO CORRUGADO fy=4200 kg/cm2 GRADO 60 |  |  | kg |  | 1.05 | 2.32 | 2.44
2.53
Equipos
0337010001 | HERRAMIENTAS MANUALES |  |  | %MO |  | 5 | 0.65 | 0.03
0348960005 | CIZALLA PARA CORTE DE FIERRO |  |  | hm | 1 | 0.0267 | 1 | 0.03
0.06
Partida | 05.08.01 |  | CONCRETO EN LOSAS ALIGERADAS f'c=210 kg/cm2 TIPO V
Rendimiento | MO. | 20 | EQ. | 20 |  | Costo unitario directo por : m3 | 319.3
Código | Descripción Recurso |  |  | Unidad | Cuadrilla | Cantidad | Precio S/. | Parcial S/.
Mano de Obra
0147010001 | CAPATAZ |  |  | hh | 0.1 | 0.04 | 13.3 | 0.53
0147010002 | OPERARIO |  |  | hh | 3 | 1.2 | 12.09 | 14.51
0147010003 | OFICIAL |  |  | hh | 2 | 0.8 | 10.82 | 8.66
0147010004 | PEON |  |  | hh | 12 | 4.8 | 9.77 | 46.9
70.6
Materiales
0205000003 | PIEDRA CHANCADA DE 1/2" |  |  | m3 |  | 0.85 | 40 | 34
0205010004 | ARENA GRUESA |  |  | m3 |  | 0.5 | 18 | 9
0221000011 | CEMENTO PORTLAND TIPO V (42.5 kg) |  |  | bls |  | 9 | 20.45 | 184.05
0239050000 | AGUA |  |  | m3 |  | 0.184 | 9 | 1.66
228.71
Equipos
0337010001 | HERRAMIENTAS MANUALES |  |  | %MO |  | 3 | 70.6 | 2.12
0348010081 | WINCHE ELECTRICO 3.6 HP DE DOS BALDES 0.15M3 C/U |  |  | hm | 1 | 0.4 | 13.2 | 5.28
0349070004 | VIBRADOR DE CONCRETO 4 HP 2.40" |  |  | hm | 1 | 0.4 | 7.51 | 3
0349100007 | MEZCLADORA DE CONCRETO TAMBOR 18 HP 11 p3 |  |  | hm | 1 | 0.4 | 23.98 | 9.59
19.99
Partida | 05.08.02 |  | ENCOFRADO Y DESENCOFRADO EN LOSAS ALIGERADAS
Rendimiento | MO. | 16 | EQ. | 16 |  | Costo unitario directo por : m2 | 27.77
Código | Descripción Recurso |  |  | Unidad | Cuadrilla | Cantidad | Precio S/. | Parcial S/.
Mano de Obra
0147010001 | CAPATAZ |  |  | hh | 0.1 | 0.05 | 13.3 | 0.67
0147010002 | OPERARIO |  |  | hh | 1 | 0.5 | 12.09 | 6.05
0147010003 | OFICIAL |  |  | hh | 1 | 0.5 | 10.82 | 5.41
12.13
Materiales
0202000008 | ALAMBRE NEGRO RECOCIDO # 8 |  |  | kg |  | 0.1 | 3 | 0.3
0202010022 | CLAVOS PROMEDIO CONSTRUCCIÓN |  |  | kg |  | 0.1 | 3 | 0.3
0245010001 | MADERA TORNILLO INCLUYE CORTE PARA ENCOFRADO |  |  | p2 |  | 5.15 | 2.85 | 14.68
15.28
Equipos
0337010001 | HERRAMIENTAS MANUALES |  |  | %MO |  | 3 | 12.13 | 0.36
0.36
Partida | 05.08.03 |  | ACERO CORRUGADO EN LOSAS ALIGERADAS fy=4200 kg/cm2 GRADO 60
Rendimiento | MO. | 300 | EQ. | 300 |  | Costo unitario directo por : kg | 3.24
Código | Descripción Recurso |  |  | Unidad | Cuadrilla | Cantidad | Precio S/. | Parcial S/.
Mano de Obra
0147010001 | CAPATAZ |  |  | hh | 0.1 | 0.0027 | 13.3 | 0.04
0147010002 | OPERARIO |  |  | hh | 1 | 0.0267 | 12.09 | 0.32
0147010003 | OFICIAL |  |  | hh | 1 | 0.0267 | 10.82 | 0.29
0.65
Materiales
0202000007 | ALAMBRE NEGRO RECOCIDO # 16 |  |  | kg |  | 0.03 | 2.86 | 0.09
0203020003 | ACERO CORRUGADO fy=4200 kg/cm2 GRADO 60 |  |  | kg |  | 1.05 | 2.32 | 2.44
2.53
Equipos
0337010001 | HERRAMIENTAS MANUALES |  |  | %MO |  | 5 | 0.65 | 0.03
0348960005 | CIZALLA PARA CORTE DE FIERRO |  |  | hm | 1 | 0.0267 | 1 | 0.03
0.06
Partida | 05.08.04 |  | LADRILLO HUECO DE ARCILLA 15X30X30 CM PARA TECHO ALIGERADO
Rendimiento | MO. | 1800 | EQ. | 1800 |  | Costo unitario directo por : u | 1.13
Código | Descripción Recurso |  |  | Unidad | Cuadrilla | Cantidad | Precio S/. | Parcial S/.
Mano de Obra
0147010001 | CAPATAZ |  |  | hh | 0.1 | 0.0004 | 13.3 | 0.01
0147010002 | OPERARIO |  |  | hh | 1 | 0.0044 | 12.09 | 0.05
0147010004 | PEON |  |  | hh | 6 | 0.0267 | 9.77 | 0.26
0.32
Materiales
0217010020 | LADRILLO PARA TECHO 15 X 30 X 30 cm 8 HUECOS |  |  | u |  | 1.05 | 0.76 | 0.8
0.8
Equipos
0337010001 | HERRAMIENTAS MANUALES |  |  | %MO |  | 3 | 0.32 | 0.01
0.01
Partida | 05.09.01 |  | CONCRETO EN LOSAS ALIGERADAS f'c=210 kg/cm2 TIPO V
Rendimiento | MO. | 20 | EQ. | 20 |  | Costo unitario directo por : m3 | 319.3
Código | Descripción Recurso |  |  | Unidad | Cuadrilla | Cantidad | Precio S/. | Parcial S/.
Mano de Obra
0147010001 | CAPATAZ |  |  | hh | 0.1 | 0.04 | 13.3 | 0.53
0147010002 | OPERARIO |  |  | hh | 3 | 1.2 | 12.09 | 14.51
0147010003 | OFICIAL |  |  | hh | 2 | 0.8 | 10.82 | 8.66
0147010004 | PEON |  |  | hh | 12 | 4.8 | 9.77 | 46.9
70.6
Materiales
0205000003 | PIEDRA CHANCADA DE 1/2" |  |  | m3 |  | 0.85 | 40 | 34
0205010004 | ARENA GRUESA |  |  | m3 |  | 0.5 | 18 | 9
0221000011 | CEMENTO PORTLAND TIPO V (42.5 kg) |  |  | bls |  | 9 | 20.45 | 184.05
0239050000 | AGUA |  |  | m3 |  | 0.184 | 9 | 1.66
228.71
Equipos
0337010001 | HERRAMIENTAS MANUALES |  |  | %MO |  | 3 | 70.6 | 2.12
0348010081 | WINCHE ELECTRICO 3.6 HP DE DOS BALDES 0.15M3 C/U |  |  | hm | 1 | 0.4 | 13.2 | 5.28
0349070004 | VIBRADOR DE CONCRETO 4 HP 2.40" |  |  | hm | 1 | 0.4 | 7.51 | 3
0349100007 | MEZCLADORA DE CONCRETO TAMBOR 18 HP 11 p3 |  |  | hm | 1 | 0.4 | 23.98 | 9.59
19.99
Partida | 05.09.02 |  | ENCOFRADO Y DESENCOFRADO EN LOSAS ALIGERADAS
Rendimiento | MO. | 16 | EQ. | 16 |  | Costo unitario directo por : m2 | 27.77
Código | Descripción Recurso |  |  | Unidad | Cuadrilla | Cantidad | Precio S/. | Parcial S/.
Mano de Obra
0147010001 | CAPATAZ |  |  | hh | 0.1 | 0.05 | 13.3 | 0.67
0147010002 | OPERARIO |  |  | hh | 1 | 0.5 | 12.09 | 6.05
0147010003 | OFICIAL |  |  | hh | 1 | 0.5 | 10.82 | 5.41
12.13
Materiales
0202000008 | ALAMBRE NEGRO RECOCIDO # 8 |  |  | kg |  | 0.1 | 3 | 0.3
0202010022 | CLAVOS PROMEDIO CONSTRUCCIÓN |  |  | kg |  | 0.1 | 3 | 0.3
0245010001 | MADERA TORNILLO INCLUYE CORTE PARA ENCOFRADO |  |  | p2 |  | 5.15 | 2.85 | 14.68
15.28
Equipos
0337010001 | HERRAMIENTAS MANUALES |  |  | %MO |  | 3 | 12.13 | 0.36
0.36
Partida | 05.09.03 |  | ACERO CORRUGADO EN LOSAS ALIGERADAS fy=4200 kg/cm2 GRADO 60
Rendimiento | MO. | 300 | EQ. | 300 |  | Costo unitario directo por : kg | 3.24
Código | Descripción Recurso |  |  | Unidad | Cuadrilla | Cantidad | Precio S/. | Parcial S/.
Mano de Obra
0147010001 | CAPATAZ |  |  | hh | 0.1 | 0.0027 | 13.3 | 0.04
0147010002 | OPERARIO |  |  | hh | 1 | 0.0267 | 12.09 | 0.32
0147010003 | OFICIAL |  |  | hh | 1 | 0.0267 | 10.82 | 0.29
0.65
Materiales
0202000007 | ALAMBRE NEGRO RECOCIDO # 16 |  |  | kg |  | 0.03 | 2.86 | 0.09
0203020003 | ACERO CORRUGADO fy=4200 kg/cm2 GRADO 60 |  |  | kg |  | 1.05 | 2.32 | 2.44
2.53
Equipos
0337010001 | HERRAMIENTAS MANUALES |  |  | %MO |  | 5 | 0.65 | 0.03
0348960005 | CIZALLA PARA CORTE DE FIERRO |  |  | hm | 1 | 0.0267 | 1 | 0.03
0.06
Partida | 05.09.04 |  | LADRILLO HUECO DE ARCILLA 12X30X30 CM PARA TECHO ALIGERADO
Rendimiento | MO. | 1800 | EQ. | 1800 |  | Costo unitario directo por : u | 1.12
Código | Descripción Recurso |  |  | Unidad | Cuadrilla | Cantidad | Precio S/. | Parcial S/.
Mano de Obra
0147010001 | CAPATAZ |  |  | hh | 0.1 | 0.0004 | 13.3 | 0.01
0147010002 | OPERARIO |  |  | hh | 1 | 0.0044 | 12.09 | 0.05
0147010004 | PEON |  |  | hh | 6 | 0.0267 | 9.77 | 0.26
0.32
Materiales
0217010021 | LADRILLO PARA TECHO 12 X 30 X 30 cm 8 HUECOS |  |  | u |  | 1.05 | 0.75 | 0.79
0.79
Equipos
0337010001 | HERRAMIENTAS MANUALES |  |  | %MO |  | 3 | 0.32 | 0.01
0.01
Partida | 05.10.01 |  | CONCRETO EN LOSAS MACIZAS f'c=210 kg/cm2 TIPO V
Rendimiento | MO. | 20 | EQ. | 20 |  | Costo unitario directo por : m3 | 319.3
Código | Descripción Recurso |  |  | Unidad | Cuadrilla | Cantidad | Precio S/. | Parcial S/.
Mano de Obra
0147010001 | CAPATAZ |  |  | hh | 0.1 | 0.04 | 13.3 | 0.53
0147010002 | OPERARIO |  |  | hh | 3 | 1.2 | 12.09 | 14.51
0147010003 | OFICIAL |  |  | hh | 2 | 0.8 | 10.82 | 8.66
0147010004 | PEON |  |  | hh | 12 | 4.8 | 9.77 | 46.9
70.6
Materiales
0205000003 | PIEDRA CHANCADA DE 1/2" |  |  | m3 |  | 0.85 | 40 | 34
0205010004 | ARENA GRUESA |  |  | m3 |  | 0.5 | 18 | 9
0221000011 | CEMENTO PORTLAND TIPO V (42.5 kg) |  |  | bls |  | 9 | 20.45 | 184.05
0239050000 | AGUA |  |  | m3 |  | 0.184 | 9 | 1.66
228.71
Equipos
0337010001 | HERRAMIENTAS MANUALES |  |  | %MO |  | 3 | 70.6 | 2.12
0348010081 | WINCHE ELECTRICO 3.6 HP DE DOS BALDES 0.15M3 C/U |  |  | hm | 1 | 0.4 | 13.2 | 5.28
0349070004 | VIBRADOR DE CONCRETO 4 HP 2.40" |  |  | hm | 1 | 0.4 | 7.51 | 3
0349100007 | MEZCLADORA DE CONCRETO TAMBOR 18 HP 11 p3 |  |  | hm | 1 | 0.4 | 23.98 | 9.59
19.99
Partida | 05.10.02 |  | ENCOFRADO Y DESENCOFRADO EN LOSAS MACIZAS
Rendimiento | MO. | 15 | EQ. | 15 |  | Costo unitario directo por : m2 | 30.93
Código | Descripción Recurso |  |  | Unidad | Cuadrilla | Cantidad | Precio S/. | Parcial S/.
Mano de Obra
0147010001 | CAPATAZ |  |  | hh | 0.1 | 0.0533 | 13.3 | 0.71
0147010002 | OPERARIO |  |  | hh | 1 | 0.5333 | 12.09 | 6.45
0147010003 | OFICIAL |  |  | hh | 1 | 0.5333 | 10.82 | 5.77
12.93
Materiales
0202000007 | ALAMBRE NEGRO RECOCIDO # 16 |  |  | kg |  | 0.1 | 2.86 | 0.29
0202010022 | CLAVOS PROMEDIO CONSTRUCCIÓN |  |  | kg |  | 0.14 | 3 | 0.42
0245010001 | MADERA TORNILLO INCLUYE CORTE PARA ENCOFRADO |  |  | p2 |  | 5.93 | 2.85 | 16.9
17.61
Equipos
0337010001 | HERRAMIENTAS MANUALES |  |  | %MO |  | 3 | 12.93 | 0.39
0.39
Partida | 05.10.03 |  | ACERO CORRUGADO EN LOSAS MACIZAS fy=4200 kg/cm2 GRADO 60
Rendimiento | MO. | 300 | EQ. | 300 |  | Costo unitario directo por : kg | 3.24
Código | Descripción Recurso |  |  | Unidad | Cuadrilla | Cantidad | Precio S/. | Parcial S/.
Mano de Obra
0147010001 | CAPATAZ |  |  | hh | 0.1 | 0.0027 | 13.3 | 0.04
0147010002 | OPERARIO |  |  | hh | 1 | 0.0267 | 12.09 | 0.32
0147010003 | OFICIAL |  |  | hh | 1 | 0.0267 | 10.82 | 0.29
0.65
Materiales
0202000007 | ALAMBRE NEGRO RECOCIDO # 16 |  |  | kg |  | 0.03 | 2.86 | 0.09
0203020003 | ACERO CORRUGADO fy=4200 kg/cm2 GRADO 60 |  |  | kg |  | 1.05 | 2.32 | 2.44
2.53
Equipos
0337010001 | HERRAMIENTAS MANUALES |  |  | %MO |  | 5 | 0.65 | 0.03
0348960005 | CIZALLA PARA CORTE DE FIERRO |  |  | hm | 1 | 0.0267 | 1 | 0.03
0.06
Partida | 05.11.01 |  | CONCRETO EN CISTERNA f'c=210 kg/cm2 TIPO V
Rendimiento | MO. | 15 | EQ. | 15 |  | Costo unitario directo por : m3 | 325.09
Código | Descripción Recurso |  |  | Unidad | Cuadrilla | Cantidad | Precio S/. | Parcial S/.
Mano de Obra
0147010001 | CAPATAZ |  |  | hh | 0.1 | 0.0533 | 13.3 | 0.71
0147010002 | OPERARIO |  |  | hh | 2 | 1.0667 | 12.09 | 12.9
0147010003 | OFICIAL |  |  | hh | 2 | 1.0667 | 10.82 | 11.54
0147010004 | PEON |  |  | hh | 10 | 5.3333 | 9.77 | 52.11
77.26
Materiales
0205000003 | PIEDRA CHANCADA DE 1/2" |  |  | m3 |  | 0.85 | 40 | 34
0205010004 | ARENA GRUESA |  |  | m3 |  | 0.5 | 18 | 9
0221000011 | CEMENTO PORTLAND TIPO V (42.5 kg) |  |  | bls |  | 9 | 20.45 | 184.05
0239050000 | AGUA |  |  | m3 |  | 0.184 | 9 | 1.66
228.71
Equipos
0337010001 | HERRAMIENTAS MANUALES |  |  | %MO |  | 3 | 77.26 | 2.32
0349070004 | VIBRADOR DE CONCRETO 4 HP 2.40" |  |  | hm | 1 | 0.5333 | 7.51 | 4.01
0349100007 | MEZCLADORA DE CONCRETO TAMBOR 18 HP 11 p3 |  |  | hm | 1 | 0.5333 | 23.98 | 12.79
19.12
Partida | 05.11.02 |  | ENCOFRADO Y DESENCOFRADO EN CISTERNA
Rendimiento | MO. | 14 | EQ. | 14 |  | Costo unitario directo por : m2 | 25.46
Código | Descripción Recurso |  |  | Unidad | Cuadrilla | Cantidad | Precio S/. | Parcial S/.
Mano de Obra
0147010001 | CAPATAZ |  |  | hh | 0.1 | 0.0571 | 13.3 | 0.76
0147010002 | OPERARIO |  |  | hh | 1 | 0.5714 | 12.09 | 6.91
0147010003 | OFICIAL |  |  | hh | 1 | 0.5714 | 10.82 | 6.18
13.85
Materiales
0202000007 | ALAMBRE NEGRO RECOCIDO # 16 |  |  | kg |  | 0.15 | 2.86 | 0.43
0202010022 | CLAVOS PROMEDIO CONSTRUCCIÓN |  |  | kg |  | 0.12 | 3 | 0.36
0245010001 | MADERA TORNILLO INCLUYE CORTE PARA ENCOFRADO |  |  | p2 |  | 3.65 | 2.85 | 10.4
11.19
Equipos
0337010001 | HERRAMIENTAS MANUALES |  |  | %MO |  | 3 | 13.85 | 0.42
0.42
Partida | 05.11.03 |  | ACERO CORRUGADO EN CISTERNA fy=4200 kg/cm2 GRADO 60
Rendimiento | MO. | 300 | EQ. | 300 |  | Costo unitario directo por : kg | 3.24
Código | Descripción Recurso |  |  | Unidad | Cuadrilla | Cantidad | Precio S/. | Parcial S/.
Mano de Obra
0147010001 | CAPATAZ |  |  | hh | 0.1 | 0.0027 | 13.3 | 0.04
0147010002 | OPERARIO |  |  | hh | 1 | 0.0267 | 12.09 | 0.32
0147010003 | OFICIAL |  |  | hh | 1 | 0.0267 | 10.82 | 0.29
0.65
Materiales
0202000007 | ALAMBRE NEGRO RECOCIDO # 16 |  |  | kg |  | 0.03 | 2.86 | 0.09
0203020003 | ACERO CORRUGADO fy=4200 kg/cm2 GRADO 60 |  |  | kg |  | 1.05 | 2.32 | 2.44
2.53
Equipos
0337010001 | HERRAMIENTAS MANUALES |  |  | %MO |  | 5 | 0.65 | 0.03
0348960005 | CIZALLA PARA CORTE DE FIERRO |  |  | hm | 1 | 0.0267 | 1 | 0.03
0.06
Partida | 05.11.04 |  | JUNTA DE CONSTRUCCION CON WATER STOP
Rendimiento | MO. | 50 | EQ. | 50 |  | Costo unitario directo por : m | 16.56
Código | Descripción Recurso |  |  | Unidad | Cuadrilla | Cantidad | Precio S/. | Parcial S/.
Mano de Obra
0147010001 | CAPATAZ |  |  | hh | 0.1 | 0.016 | 13.3 | 0.21
0147010003 | OFICIAL |  |  | hh | 1 | 0.16 | 10.82 | 1.73
1.94
Materiales
0210580006 | JUNTA PVC WATER STOP 6" (E=4.2mm) |  |  | m |  | 1.02 | 14.27 | 14.56
14.56
Equipos
0337010001 | HERRAMIENTAS MANUALES |  |  | %MO |  | 3 | 1.94 | 0.06
0.06
Partida | 05.12.01 |  | CONCRETO EN ESCALERAS f'c=210 kg/cm2 TIPO V
Rendimiento | MO. | 15 | EQ. | 15 |  | Costo unitario directo por : m3 | 332.13
Código | Descripción Recurso |  |  | Unidad | Cuadrilla | Cantidad | Precio S/. | Parcial S/.
Mano de Obra
0147010001 | CAPATAZ |  |  | hh | 0.1 | 0.0533 | 13.3 | 0.71
0147010002 | OPERARIO |  |  | hh | 2 | 1.0667 | 12.09 | 12.9
0147010003 | OFICIAL |  |  | hh | 2 | 1.0667 | 10.82 | 11.54
0147010004 | PEON |  |  | hh | 10 | 5.3333 | 9.77 | 52.11
77.26
Materiales
0205000003 | PIEDRA CHANCADA DE 1/2" |  |  | m3 |  | 0.85 | 40 | 34
0205010004 | ARENA GRUESA |  |  | m3 |  | 0.5 | 18 | 9
0221000011 | CEMENTO PORTLAND TIPO V (42.5 kg) |  |  | bls |  | 9 | 20.45 | 184.05
0239050000 | AGUA |  |  | m3 |  | 0.184 | 9 | 1.66
228.71
Equipos
0337010001 | HERRAMIENTAS MANUALES |  |  | %MO |  | 3 | 77.26 | 2.32
0348010081 | WINCHE ELECTRICO 3.6 HP DE DOS BALDES 0.15M3 C/U |  |  | hm | 1 | 0.5333 | 13.2 | 7.04
0349070004 | VIBRADOR DE CONCRETO 4 HP 2.40" |  |  | hm | 1 | 0.5333 | 7.51 | 4.01
0349100007 | MEZCLADORA DE CONCRETO TAMBOR 18 HP 11 p3 |  |  | hm | 1 | 0.5333 | 23.98 | 12.79
26.16
Partida | 05.12.02 |  | ENCOFRADO Y DESENCOFRADO EN ESCALERAS
Rendimiento | MO. | 8 | EQ. | 8 |  | Costo unitario directo por : m2 | 41.86
Código | Descripción Recurso |  |  | Unidad | Cuadrilla | Cantidad | Precio S/. | Parcial S/.
Mano de Obra
0147010001 | CAPATAZ |  |  | hh | 0.1 | 0.1 | 13.3 | 1.33
0147010002 | OPERARIO |  |  | hh | 1 | 1 | 12.09 | 12.09
0147010003 | OFICIAL |  |  | hh | 1 | 1 | 10.82 | 10.82
24.24
Materiales
0202000007 | ALAMBRE NEGRO RECOCIDO # 16 |  |  | kg |  | 0.08 | 2.86 | 0.23
0202010022 | CLAVOS PROMEDIO CONSTRUCCIÓN |  |  | kg |  | 0.1 | 3 | 0.3
0245010001 | MADERA TORNILLO INCLUYE CORTE PARA ENCOFRADO |  |  | p2 |  | 5.74 | 2.85 | 16.36
16.89
Equipos
0337010001 | HERRAMIENTAS MANUALES |  |  | %MO |  | 3 | 24.24 | 0.73
0.73
Partida | 05.12.03 |  | ACERO CORRUGADO EN ESCALERAS fy=4200 kg/cm2 GRADO 60
Rendimiento | MO. | 300 | EQ. | 300 |  | Costo unitario directo por : kg | 3.24
Código | Descripción Recurso |  |  | Unidad | Cuadrilla | Cantidad | Precio S/. | Parcial S/.
Mano de Obra
0147010001 | CAPATAZ |  |  | hh | 0.1 | 0.0027 | 13.3 | 0.04
0147010002 | OPERARIO |  |  | hh | 1 | 0.0267 | 12.09 | 0.32
0147010003 | OFICIAL |  |  | hh | 1 | 0.0267 | 10.82 | 0.29
0.65
Materiales
0202000007 | ALAMBRE NEGRO RECOCIDO # 16 |  |  | kg |  | 0.03 | 2.86 | 0.09
0203020003 | ACERO CORRUGADO fy=4200 kg/cm2 GRADO 60 |  |  | kg |  | 1.05 | 2.32 | 2.44
2.53
Equipos
0337010001 | HERRAMIENTAS MANUALES |  |  | %MO |  | 5 | 0.65 | 0.03
0348960005 | CIZALLA PARA CORTE DE FIERRO |  |  | hm | 1 | 0.0267 | 1 | 0.03
0.06
Partida | 06.01.01 |  | PICADO DE CIMIENTO DE CONCRETO MANUAL
Rendimiento | MO. | 0.75 | EQ. | 0.75 |  | Costo unitario directo por : m3 | 124.32
Código | Descripción Recurso |  |  | Unidad | Cuadrilla | Cantidad | Precio S/. | Parcial S/.
Mano de Obra
0147010001 | CAPATAZ |  |  | hh | 0.1 | 1.0667 | 13.3 | 14.19
0147010004 | PEON |  |  | hh | 1 | 10.6667 | 9.77 | 104.21
118.4
Equipos
0337010001 | HERRAMIENTAS MANUALES |  |  | %MO |  | 5 | 118.4 | 5.92
5.92
Partida | 06.01.02 |  | ENCOFRADO PARA RESANE DE CIMIENTO
Rendimiento | MO. | 16 | EQ. | 16 |  | Costo unitario directo por : m2 | 23.31
Código | Descripción Recurso |  |  | Unidad | Cuadrilla | Cantidad | Precio S/. | Parcial S/.
Mano de Obra
0147010001 | CAPATAZ |  |  | hh | 0.1 | 0.05 | 13.3 | 0.67
0147010002 | OPERARIO |  |  | hh | 1 | 0.5 | 12.09 | 6.05
0147010003 | OFICIAL |  |  | hh | 1 | 0.5 | 10.82 | 5.41
12.13
Materiales
0202000008 | ALAMBRE NEGRO RECOCIDO # 8 |  |  | kg |  | 0.125 | 3 | 0.38
0202010022 | CLAVOS PROMEDIO CONSTRUCCIÓN |  |  | kg |  | 0.13 | 3 | 0.39
0243040000 | MADERA TORNILLO |  |  | p2 |  | 3.35 | 3 | 10.05
10.82
Equipos
0337010001 | HERRAMIENTAS MANUALES |  |  | %MO |  | 3 | 12.13 | 0.36
0.36
Partida | 06.01.03 |  | RESANE DE CIMIENTO DE CONCRETO f'c=210 kg/cm2 TIPO V
Rendimiento | MO. | 6 | EQ. | 6 |  | Costo unitario directo por : m3 | 302.25
Código | Descripción Recurso |  |  | Unidad | Cuadrilla | Cantidad | Precio S/. | Parcial S/.
Mano de Obra
0147010001 | CAPATAZ |  |  | hh | 0.1 | 0.1333 | 13.3 | 1.77
0147010002 | OPERARIO |  |  | hh | 1 | 1.3333 | 12.09 | 16.12
0147010003 | OFICIAL |  |  | hh | 1 | 1.3333 | 10.82 | 14.43
0147010004 | PEON |  |  | hh | 3 | 4 | 9.77 | 39.08
71.4
Materiales
0205000003 | PIEDRA CHANCADA DE 1/2" |  |  | m3 |  | 0.85 | 40 | 34
0205010004 | ARENA GRUESA |  |  | m3 |  | 0.5 | 18 | 9
0221000011 | CEMENTO PORTLAND TIPO V (42.5 kg) |  |  | bls |  | 9 | 20.45 | 184.05
0239050000 | AGUA |  |  | m3 |  | 0.184 | 9 | 1.66
228.71
Equipos
0337010001 | HERRAMIENTAS MANUALES |  |  | %MO |  | 3 | 71.4 | 2.14
2.14
Partida | 06.02.01 |  | ACERO CORRUGADO DE EMPALME fy=4200 kg/cm2 GRADO 60
Rendimiento | MO. | 300 | EQ. | 300 |  | Costo unitario directo por : kg | 3.24
Código | Descripción Recurso |  |  | Unidad | Cuadrilla | Cantidad | Precio S/. | Parcial S/.
Mano de Obra
0147010001 | CAPATAZ |  |  | hh | 0.1 | 0.0027 | 13.3 | 0.04
0147010002 | OPERARIO |  |  | hh | 1 | 0.0267 | 12.09 | 0.32
0147010003 | OFICIAL |  |  | hh | 1 | 0.0267 | 10.82 | 0.29
0.65
Materiales
0202000007 | ALAMBRE NEGRO RECOCIDO # 16 |  |  | kg |  | 0.03 | 2.86 | 0.09
0203020003 | ACERO CORRUGADO fy=4200 kg/cm2 GRADO 60 |  |  | kg |  | 1.05 | 2.32 | 2.44
2.53
Equipos
0337010001 | HERRAMIENTAS MANUALES |  |  | %MO |  | 5 | 0.65 | 0.03
0348960005 | CIZALLA PARA CORTE DE FIERRO |  |  | hm | 1 | 0.0267 | 1 | 0.03
0.06
Partida | 06.02.02 |  | COLOCACIÓN DE DOWELS EN VIGA EXISTENTE H=0.30M
Rendimiento | MO. | 20 | EQ. | 20 |  | Costo unitario directo por : pto | 19.13
Código | Descripción Recurso |  |  | Unidad | Cuadrilla | Cantidad | Precio S/. | Parcial S/.
Mano de Obra
0147010001 | CAPATAZ |  |  | hh | 0.1 | 0.04 | 13.3 | 0.53
0147010002 | OPERARIO |  |  | hh | 1 | 0.4 | 12.09 | 4.84
0147010004 | PEON |  |  | hh | 0.5 | 0.2 | 9.77 | 1.95
7.32
Materiales
0230130017 | ADHESIVO PARA REFUERZOS PEGADOS (SIKADUR 30 O SIMILAR) JGOx5KG |  |  | jgo |  | 0.1 | 107.51 | 10.75
10.75
Equipos
0337010001 | HERRAMIENTAS MANUALES |  |  | %MO |  | 3 | 7.32 | 0.22
0349160034 | TALADRO ROTATORIO C/BROCA |  |  | hm | 0.5 | 0.2 | 4.2 | 0.84
1.06
Partida | 06.02.03 |  | ENCOFRADO PARA RESANE DE VIGA
Rendimiento | MO. | 10 | EQ. | 10 |  | Costo unitario directo por : m2 | 31.77
Código | Descripción Recurso |  |  | Unidad | Cuadrilla | Cantidad | Precio S/. | Parcial S/.
Mano de Obra
0147010001 | CAPATAZ |  |  | hh | 0.1 | 0.08 | 13.3 | 1.06
0147010002 | OPERARIO |  |  | hh | 1 | 0.8 | 12.09 | 9.67
0147010003 | OFICIAL |  |  | hh | 1 | 0.8 | 10.82 | 8.66
19.39
Materiales
0202000008 | ALAMBRE NEGRO RECOCIDO # 8 |  |  | kg |  | 0.3333 | 3 | 1
0202010022 | CLAVOS PROMEDIO CONSTRUCCIÓN |  |  | kg |  | 0.25 | 3 | 0.75
0243040000 | MADERA TORNILLO |  |  | p2 |  | 3.35 | 3 | 10.05
11.8
Equipos
0337010001 | HERRAMIENTAS MANUALES |  |  | %MO |  | 3 | 19.39 | 0.58
0.58
Partida | 06.02.04 |  | UNIÓN CONCRETO ANTIGUO Y NUEVO CON ADITIVO EPÓXICO
Rendimiento | MO. | 30 | EQ. | 30 |  | Costo unitario directo por : m2 | 39.91
Código | Descripción Recurso |  |  | Unidad | Cuadrilla | Cantidad | Precio S/. | Parcial S/.
Mano de Obra
0147010001 | CAPATAZ |  |  | hh | 0.1 | 0.0267 | 13.3 | 0.36
0147010002 | OPERARIO |  |  | hh | 1 | 0.2667 | 12.09 | 3.22
0147010004 | PEON |  |  | hh | 0.5 | 0.1333 | 9.77 | 1.3
4.88
Materiales
0230200022 | ADITIVO EPÓXICO DE UNION CONCRETO ANTIGUO - NUEVO |  |  | gal |  | 0.1 | 348.82 | 34.88
34.88
Equipos
0337010001 | HERRAMIENTAS MANUALES |  |  | %MO |  | 3 | 4.88 | 0.15
0.15
Partida | 06.02.05 |  | RESANE DE VIGA DE CONCRETO f'c=210 kg/cm2 TIPO V
Rendimiento | MO. | 4 | EQ. | 4 |  | Costo unitario directo por : m3 | 318.9
Código | Descripción Recurso |  |  | Unidad | Cuadrilla | Cantidad | Precio S/. | Parcial S/.
Mano de Obra
0147010001 | CAPATAZ |  |  | hh | 0.1 | 0.2 | 13.3 | 2.66
0147010002 | OPERARIO |  |  | hh | 1 | 2 | 12.09 | 24.18
0147010003 | OFICIAL |  |  | hh | 1 | 2 | 10.82 | 21.64
0147010004 | PEON |  |  | hh | 2 | 4 | 9.77 | 39.08
87.56
Materiales
0205000003 | PIEDRA CHANCADA DE 1/2" |  |  | m3 |  | 0.85 | 40 | 34
0205010004 | ARENA GRUESA |  |  | m3 |  | 0.5 | 18 | 9
0221000011 | CEMENTO PORTLAND TIPO V (42.5 kg) |  |  | bls |  | 9 | 20.45 | 184.05
0239050000 | AGUA |  |  | m3 |  | 0.184 | 9 | 1.66
228.71
Equipos
0337010001 | HERRAMIENTAS MANUALES |  |  | %MO |  | 3 | 87.56 | 2.63
2.63
Partida | 06.03.01 |  | ACERO CORRUGADO DE EMPALME fy=4200 kg/cm2 GRADO 60
Rendimiento | MO. | 300 | EQ. | 300 |  | Costo unitario directo por : kg | 3.24
Código | Descripción Recurso |  |  | Unidad | Cuadrilla | Cantidad | Precio S/. | Parcial S/.
Mano de Obra
0147010001 | CAPATAZ |  |  | hh | 0.1 | 0.0027 | 13.3 | 0.04
0147010002 | OPERARIO |  |  | hh | 1 | 0.0267 | 12.09 | 0.32
0147010003 | OFICIAL |  |  | hh | 1 | 0.0267 | 10.82 | 0.29
0.65
Materiales
0202000007 | ALAMBRE NEGRO RECOCIDO # 16 |  |  | kg |  | 0.03 | 2.86 | 0.09
0203020003 | ACERO CORRUGADO fy=4200 kg/cm2 GRADO 60 |  |  | kg |  | 1.05 | 2.32 | 2.44
2.53
Equipos
0337010001 | HERRAMIENTAS MANUALES |  |  | %MO |  | 5 | 0.65 | 0.03
0348960005 | CIZALLA PARA CORTE DE FIERRO |  |  | hm | 1 | 0.0267 | 1 | 0.03
0.06
Partida | 06.03.02 |  | COLOCACIÓN DE DOWELS EN VIGA EXISTENTE H=0.20M
Rendimiento | MO. | 30 | EQ. | 30 |  | Costo unitario directo por : pto | 14.08
Código | Descripción Recurso |  |  | Unidad | Cuadrilla | Cantidad | Precio S/. | Parcial S/.
Mano de Obra
0147010001 | CAPATAZ |  |  | hh | 0.1 | 0.0267 | 13.3 | 0.36
0147010002 | OPERARIO |  |  | hh | 1 | 0.2667 | 12.09 | 3.22
0147010004 | PEON |  |  | hh | 0.5 | 0.1333 | 9.77 | 1.3
4.88
Materiales
0230130017 | ADHESIVO PARA REFUERZOS PEGADOS (SIKADUR 30 O SIMILAR) JGOx5KG |  |  | jgo |  | 0.08 | 107.51 | 8.6
8.6
Equipos
0337010001 | HERRAMIENTAS MANUALES |  |  | %MO |  | 3 | 4.88 | 0.15
0349160034 | TALADRO ROTATORIO C/BROCA |  |  | hm | 0.4 | 0.1067 | 4.2 | 0.45
0.6
Partida | 06.03.03 |  | ENCOFRADO PARA RESANE DE VIGA
Rendimiento | MO. | 10 | EQ. | 10 |  | Costo unitario directo por : m2 | 31.77
Código | Descripción Recurso |  |  | Unidad | Cuadrilla | Cantidad | Precio S/. | Parcial S/.
Mano de Obra
0147010001 | CAPATAZ |  |  | hh | 0.1 | 0.08 | 13.3 | 1.06
0147010002 | OPERARIO |  |  | hh | 1 | 0.8 | 12.09 | 9.67
0147010003 | OFICIAL |  |  | hh | 1 | 0.8 | 10.82 | 8.66
19.39
Materiales
0202000008 | ALAMBRE NEGRO RECOCIDO # 8 |  |  | kg |  | 0.3333 | 3 | 1
0202010022 | CLAVOS PROMEDIO CONSTRUCCIÓN |  |  | kg |  | 0.25 | 3 | 0.75
0243040000 | MADERA TORNILLO |  |  | p2 |  | 3.35 | 3 | 10.05
11.8
Equipos
0337010001 | HERRAMIENTAS MANUALES |  |  | %MO |  | 3 | 19.39 | 0.58
0.58
Partida | 06.03.04 |  | UNIÓN CONCRETO ANTIGUO Y NUEVO CON ADITIVO EPÓXICO
Rendimiento | MO. | 30 | EQ. | 30 |  | Costo unitario directo por : m2 | 39.91
Código | Descripción Recurso |  |  | Unidad | Cuadrilla | Cantidad | Precio S/. | Parcial S/.
Mano de Obra
0147010001 | CAPATAZ |  |  | hh | 0.1 | 0.0267 | 13.3 | 0.36
0147010002 | OPERARIO |  |  | hh | 1 | 0.2667 | 12.09 | 3.22
0147010004 | PEON |  |  | hh | 0.5 | 0.1333 | 9.77 | 1.3
4.88
Materiales
0230200022 | ADITIVO EPÓXICO DE UNION CONCRETO ANTIGUO - NUEVO |  |  | gal |  | 0.1 | 348.82 | 34.88
34.88
Equipos
0337010001 | HERRAMIENTAS MANUALES |  |  | %MO |  | 3 | 4.88 | 0.15
0.15
Partida | 06.03.05 |  | RESANE DE VIGA DE CONCRETO f'c=210 kg/cm2 TIPO V
Rendimiento | MO. | 4 | EQ. | 4 |  | Costo unitario directo por : m3 | 318.9
Código | Descripción Recurso |  |  | Unidad | Cuadrilla | Cantidad | Precio S/. | Parcial S/.
Mano de Obra
0147010001 | CAPATAZ |  |  | hh | 0.1 | 0.2 | 13.3 | 2.66
0147010002 | OPERARIO |  |  | hh | 1 | 2 | 12.09 | 24.18
0147010003 | OFICIAL |  |  | hh | 1 | 2 | 10.82 | 21.64
0147010004 | PEON |  |  | hh | 2 | 4 | 9.77 | 39.08
87.56
Materiales
0205000003 | PIEDRA CHANCADA DE 1/2" |  |  | m3 |  | 0.85 | 40 | 34
0205010004 | ARENA GRUESA |  |  | m3 |  | 0.5 | 18 | 9
0221000011 | CEMENTO PORTLAND TIPO V (42.5 kg) |  |  | bls |  | 9 | 20.45 | 184.05
0239050000 | AGUA |  |  | m3 |  | 0.184 | 9 | 1.66
228.71
Equipos
0337010001 | HERRAMIENTAS MANUALES |  |  | %MO |  | 3 | 87.56 | 2.63
2.63
Partida | 07.01 |  | MURO DE LADRILLO KK DE ARCILLA DE CABEZA C/MEZCLA 1:4 X 1.5 cm
Rendimiento | MO. | 6 | EQ. | 6 |  | Costo unitario directo por : m2 | 58.27
Código | Descripción Recurso |  |  | Unidad | Cuadrilla | Cantidad | Precio S/. | Parcial S/.
Mano de Obra
0147010001 | CAPATAZ |  |  | hh | 0.1 | 0.1333 | 13.3 | 1.77
0147010002 | OPERARIO |  |  | hh | 1 | 1.3333 | 12.09 | 16.12
0147010004 | PEON |  |  | hh | 0.75 | 1 | 9.77 | 9.77
27.66
Materiales
0205010004 | ARENA GRUESA |  |  | m3 |  | 0.0551 | 18 | 0.99
0217000024 | LADRILLO KING KONG DE ARCILLA (30% VACÍO) 9 X 13 X 24 cm TIPO IV |  |  | u |  | 62 | 0.35 | 21.7
0221000001 | CEMENTO PORTLAND TIPO I (42.5 kg) |  |  | bls |  | 0.3885 | 14.5 | 5.63
0239050000 | AGUA |  |  | m3 |  | 0.0141 | 9 | 0.13
28.45
Equipos
0337010001 | HERRAMIENTAS MANUALES |  |  | %MO |  | 3 | 27.66 | 0.83
0348800004 | ANDAMIO METALICO |  |  | hm | 1 | 1.3333 | 1 | 1.33
2.16
Partida | 07.02 |  | MURO DE LADRILLO KK DE ARCILLA DE SOGA C/MEZCLA 1:4 X 1.5 cm
Rendimiento | MO. | 9 | EQ. | 9 |  | Costo unitario directo por : m2 | 36.44
Código | Descripción Recurso |  |  | Unidad | Cuadrilla | Cantidad | Precio S/. | Parcial S/.
Mano de Obra
0147010001 | CAPATAZ |  |  | hh | 0.1 | 0.0889 | 13.3 | 1.18
0147010002 | OPERARIO |  |  | hh | 1 | 0.8889 | 12.09 | 10.75
0147010004 | PEON |  |  | hh | 0.75 | 0.6667 | 9.77 | 6.51
18.44
Materiales
0205010004 | ARENA GRUESA |  |  | m3 |  | 0.0295 | 18 | 0.53
0217000024 | LADRILLO KING KONG DE ARCILLA (30% VACÍO) 9 X 13 X 24 cm TIPO IV |  |  | u |  | 37 | 0.35 | 12.95
0221000001 | CEMENTO PORTLAND TIPO I (42.5 kg) |  |  | bls |  | 0.2079 | 14.5 | 3.01
0239050000 | AGUA |  |  | m3 |  | 0.0075 | 9 | 0.07
16.56
Equipos
0337010001 | HERRAMIENTAS MANUALES |  |  | %MO |  | 3 | 18.44 | 0.55
0348800004 | ANDAMIO METALICO |  |  | hm | 1 | 0.8889 | 1 | 0.89
1.44
Partida | 08.01 |  | GARGOLAS SEGÚN DISEÑO f´c=210KG/CM2 TIPO V
Rendimiento | MO. | 8 | EQ. | 8 |  | Costo unitario directo por : u | 25.19
Código | Descripción Recurso |  |  | Unidad | Cuadrilla | Cantidad | Precio S/. | Parcial S/.
Subpartidas
900305030118 | CONCRETO EN GARGOLAS f'c=210 kg/cm2 TIPO V |  |  | m3 |  | 0.0133 | 333.23 | 4.43
900401040029 | ENCOFRADO Y DESENCOFRADO EN GARGOLAS |  |  | m2 |  | 0.4444 | 41.04 | 18.24
901103025116 | ACERO CORRUGADO EN GARGOLAS fy=4200 kg/cm2 GRADO 60 |  |  | kg |  | 0.75 | 3.36 | 2.52
25.19
Partida | 08.02 |  | DESMONTAJE Y MONTAJE DE ANTENA DE RADIO
Rendimiento | MO. | 1 | EQ. | 1 |  | Costo unitario directo por : glb | 637.8
Código | Descripción Recurso |  |  | Unidad | Cuadrilla | Cantidad | Precio S/. | Parcial S/.
Mano de Obra
0147010001 | CAPATAZ |  |  | hh | 0.1 | 0.8 | 13.3 | 10.64
0147010002 | OPERARIO |  |  | hh | 2 | 16 | 12.09 | 193.44
0147010004 | PEON |  |  | hh | 2 | 16 | 9.77 | 156.32
360.4
Materiales
0202130010 | POLEA METALICA DE DIAMETRO 3" X 1/2" |  |  | u |  | 1 | 5 | 5
0202510069 | PERNOS 3/4" X 8 " CON DOBLE TUERCA |  |  | pza |  | 4 | 6.5 | 26
0202910002 | GRAPA DE ACERO |  |  | u |  | 16 | 2.2 | 35.2
0230170005 | CABLE DE ACERO 3/8 |  |  | kg |  | 41.76 | 1.4 | 58.46
0256020020 | PLANCHA ACERO 6.4mm X 1.22m X 2.40 m |  |  | pl |  | 0.08 | 428.47 | 34.28
158.94
Equipos
0337010001 | HERRAMIENTAS MANUALES |  |  | %MO |  | 5 | 360.4 | 18.02
0337800002 | EQUIPO DE SEGURIDAD: ARNES |  |  | hm | 2 | 16 | 0.5 | 8
0337990071 | SOGA DE NYLON DE 1/2" |  |  | kg |  | 2.5 | 12 | 30
0348800004 | ANDAMIO METALICO |  |  | hm | 4 | 32 | 1 | 32
88.02
Subpartidas
900401040321 | CONCRETO f'c=210 kg/cm2 PARA BASE DE ANTENA |  |  | m3 |  | 0.05 | 358.8 | 17.94
900401040421 | ENCOFRADO Y DESENCOFRADO PARA BASE DE ANTENA |  |  | m2 |  | 0.4 | 31.25 | 12.5
30.44