## Sheet2
S10 | [6 empty] | Página : | 1
Análisis de precios unitarios
Presupuesto | 0302002 | REHABILITACIÓN, AMPLIACIÓN Y EQUIPAMIENTO DEL CENTRO DE SALUD - PUERTO NUEVO
Subpresupuesto | 004 | INSTALACIONES ELECTRICAS |  |  |  |  | Fecha presupuesto | 31/12/2006
Partida | 01.01 |  | SALIDA TOMACORRIENTE BIPOLAR DOBLE C/TOMA TIERRA
Rendimiento | MO. | 5 | EQ. | 5 |  | Costo unitario directo por : pto | 84.66
Código | Descripción Recurso |  |  | Unidad | Cuadrilla | Cantidad | Precio S/. | Parcial S/.
Mano de Obra
0147010001 | CAPATAZ |  |  | hh | 0.1 | 0.16 | 13.3 | 2.13
0147010002 | OPERARIO |  |  | hh | 1 | 1.6 | 12.09 | 19.34
0147010004 | PEON |  |  | hh | 0.75 | 1.2 | 9.77 | 11.72
33.19
Materiales
0206500052 | CONECTOR A CAJA PVC SAP PARA INST. ELECTR. DE 15MM |  |  | pza |  | 2.0411 | 1.99 | 4.06
0207010001 | CABLE TW # 12 AWG - 4 mm2 |  |  | m |  | 11.66 | 1.96 | 22.85
0212010039 | TOMACORRIENTE BIPOLAR DOBLE P/BAKELITA C/TIERRA 15A |  |  | u |  | 1 | 8.8 | 8.8
0212090043 | CAJA DE PASO CON TAPA CIEGA 100 mm X 40 mm |  |  | u |  | 0.05 | 2.49 | 0.12
0212090120 | CAJA GALVANIZADA 100 X 55X 50 mm |  |  | u |  | 1 | 0.9 | 0.9
0229040001 | CINTA AISLANTE |  |  | rll |  | 0.1 | 4.45 | 0.45
0274010036 | TUBERIA PVC SAP PARA INSTALACIONES ELECTRICAS DE 15mmX3m |  |  | u |  | 1.2342 | 5.06 | 6.25
0274020028 | CURVA PVC SAP PARA INSTALACIONES ELECTRICAS 15MM |  |  | pza |  | 2.0274 | 3.47 | 7.04
50.47
Equipos
0337010001 | HERRAMIENTAS MANUALES |  |  | %MO |  | 3 | 33.19 | 1
1
Partida | 01.02 |  | SALIDA TOMACORRIENTES BIPOLARES SIMPLES C/TENSION ESTABILIZADA Y CON TOMA A TIERRA
Rendimiento | MO. | 5 | EQ. | 5 |  | Costo unitario directo por : pto | 101.5
Código | Descripción Recurso |  |  | Unidad | Cuadrilla | Cantidad | Precio S/. | Parcial S/.
Mano de Obra
0147010001 | CAPATAZ |  |  | hh | 0.1 | 0.16 | 13.3 | 2.13
0147010002 | OPERARIO |  |  | hh | 1 | 1.6 | 12.09 | 19.34
0147010004 | PEON |  |  | hh | 0.75 | 1.2 | 9.77 | 11.72
33.19
Materiales
0206500094 | CONECTOR A CAJA PVC SAP PARA INST. ELECTR. DE 20MM |  |  | pza |  | 2.3333 | 2.62 | 6.11
0207030033 | CABLE THW 2.5 mm2 |  |  | m |  | 21.87 | 1.35 | 29.52
0212010001 | TOMACORRIENTE SIMPLE PLANO BAKELITA |  |  | u |  | 1 | 5.2 | 5.2
0212090043 | CAJA DE PASO CON TAPA CIEGA 100 mm X 40 mm |  |  | u |  | 0.5 | 2.49 | 1.25
0212090120 | CAJA GALVANIZADA 100 X 55X 50 mm |  |  | u |  | 1 | 0.9 | 0.9
0229040001 | CINTA AISLANTE |  |  | rll |  | 0.1 | 4.45 | 0.45
0274010033 | TUBERIA PVC SAP PARA INSTALACIONES ELECTRICAS DE 20mmX3m |  |  | u |  | 2.3139 | 5.64 | 13.05
0274020029 | CURVA PVC SAP PARA INSTALACIONES ELECTRICAS 20MM |  |  | pza |  | 2.3333 | 4.64 | 10.83
67.31
Equipos
0337010001 | HERRAMIENTAS MANUALES |  |  | %MO |  | 3 | 33.19 | 1
1
Partida | 01.03 |  | SALIDA PARA ELECTROBOMBAS
Rendimiento | MO. | 4 | EQ. | 4 |  | Costo unitario directo por : pto | 132.57
Código | Descripción Recurso |  |  | Unidad | Cuadrilla | Cantidad | Precio S/. | Parcial S/.
Mano de Obra
0147010001 | CAPATAZ |  |  | hh | 0.1 | 0.2 | 13.3 | 2.66
0147010002 | OPERARIO |  |  | hh | 1 | 2 | 12.09 | 24.18
0147010004 | PEON |  |  | hh | 1 | 2 | 9.77 | 19.54
46.38
Materiales
0206500052 | CONECTOR A CAJA PVC SAP PARA INST. ELECTR. DE 15MM |  |  | pza |  | 1 | 1.99 | 1.99
0207010000 | CABLE TW # 14 AWG 2.5 mm2 |  |  | m |  | 21.58 | 1.26 | 27.19
0229040001 | CINTA AISLANTE |  |  | rll |  | 0.1 | 4.45 | 0.45
0265090014 | CURVA CONDUIT 1/2" |  |  | u |  | 2 | 4.9 | 9.8
0265220000 | TUBO DE FIERRO GALVANIZADO CONDUIT DE 1/2" X 3 m |  |  | u |  | 0.7 | 23.5 | 16.45
0265610001 | CONECTOR RECTO CONDUIT 1/2" |  |  | u |  | 2 | 3.5 | 7
0265620001 | CAJA CONDULET "L" DE 1/2" |  |  | u |  | 1 | 6.9 | 6.9
0274010036 | TUBERIA PVC SAP PARA INSTALACIONES ELECTRICAS DE 15mmX3m |  |  | u |  | 2.2833 | 5.06 | 11.55
0274020028 | CURVA PVC SAP PARA INSTALACIONES ELECTRICAS 15MM |  |  | pza |  | 1 | 3.47 | 3.47
84.8
Equipos
0337010001 | HERRAMIENTAS MANUALES |  |  | %MO |  | 3 | 46.38 | 1.39
1.39
Partida | 01.04 |  | SALIDA A SENSOR DE NIVEL DE AGUA
Rendimiento | MO. | 4 | EQ. | 4 |  | Costo unitario directo por : pto | 88.7
Código | Descripción Recurso |  |  | Unidad | Cuadrilla | Cantidad | Precio S/. | Parcial S/.
Mano de Obra
0147010001 | CAPATAZ |  |  | hh | 0.1 | 0.2 | 13.3 | 2.66
0147010002 | OPERARIO |  |  | hh | 1 | 2 | 12.09 | 24.18
0147010004 | PEON |  |  | hh | 1 | 2 | 9.77 | 19.54
46.38
Materiales
0206500052 | CONECTOR A CAJA PVC SAP PARA INST. ELECTR. DE 15MM |  |  | pza |  | 1 | 1.99 | 1.99
0207010000 | CABLE TW # 14 AWG 2.5 mm2 |  |  | m |  | 15.6975 | 1.26 | 19.78
0212090120 | CAJA GALVANIZADA 100 X 55X 50 mm |  |  | u |  | 1 | 0.9 | 0.9
0229040001 | CINTA AISLANTE |  |  | rll |  | 0.1 | 4.45 | 0.45
0274010036 | TUBERIA PVC SAP PARA INSTALACIONES ELECTRICAS DE 15mmX3m |  |  | u |  | 2.49 | 5.06 | 12.6
0274020028 | CURVA PVC SAP PARA INSTALACIONES ELECTRICAS 15MM |  |  | pza |  | 1.5 | 3.47 | 5.21
40.93
Equipos
0337010001 | HERRAMIENTAS MANUALES |  |  | %MO |  | 3 | 46.38 | 1.39
1.39
Partida | 01.05 |  | SALIDA UPS PARA CÓMPUTO
Rendimiento | MO. | 4 | EQ. | 4 |  | Costo unitario directo por : pto | 159.61
Código | Descripción Recurso |  |  | Unidad | Cuadrilla | Cantidad | Precio S/. | Parcial S/.
Mano de Obra
0147010001 | CAPATAZ |  |  | hh | 0.1 | 0.2 | 13.3 | 2.66
0147010002 | OPERARIO |  |  | hh | 1 | 2 | 12.09 | 24.18
0147010004 | PEON |  |  | hh | 1 | 2 | 9.77 | 19.54
46.38
Materiales
0206500052 | CONECTOR A CAJA PVC SAP PARA INST. ELECTR. DE 15MM |  |  | pza |  | 2 | 1.99 | 3.98
0207010001 | CABLE TW # 12 AWG - 4 mm2 |  |  | m |  | 35.91 | 1.96 | 70.38
0212090052 | CAJA GALVANIZADA 100 X 100 X 50 mm |  |  | u |  | 1 | 10.86 | 10.86
0229040001 | CINTA AISLANTE |  |  | rll |  | 0.1 | 4.45 | 0.45
0274010036 | TUBERIA PVC SAP PARA INSTALACIONES ELECTRICAS DE 15mmX3m |  |  | u |  | 3.8 | 5.06 | 19.23
0274020028 | CURVA PVC SAP PARA INSTALACIONES ELECTRICAS 15MM |  |  | pza |  | 2 | 3.47 | 6.94
111.84
Equipos
0337010001 | HERRAMIENTAS MANUALES |  |  | %MO |  | 3 | 46.38 | 1.39
1.39
Partida | 01.06 |  | SALIDA PARA ENERGIZADOR DE CERCO ELÉCTRICO
Rendimiento | MO. | 4 | EQ. | 4 |  | Costo unitario directo por : pto | 180.74
Código | Descripción Recurso |  |  | Unidad | Cuadrilla | Cantidad | Precio S/. | Parcial S/.
Mano de Obra
0147010001 | CAPATAZ |  |  | hh | 0.1 | 0.2 | 13.3 | 2.66
0147010002 | OPERARIO |  |  | hh | 1 | 2 | 12.09 | 24.18
0147010004 | PEON |  |  | hh | 1 | 2 | 9.77 | 19.54
46.38
Materiales
0206500052 | CONECTOR A CAJA PVC SAP PARA INST. ELECTR. DE 15MM |  |  | pza |  | 4 | 1.99 | 7.96
0207010000 | CABLE TW # 14 AWG 2.5 mm2 |  |  | m |  | 44.26 | 1.26 | 55.77
0212090043 | CAJA DE PASO CON TAPA CIEGA 100 mm X 40 mm |  |  | u |  | 4 | 2.49 | 9.96
0212090052 | CAJA GALVANIZADA 100 X 100 X 50 mm |  |  | u |  | 1 | 10.86 | 10.86
0229040001 | CINTA AISLANTE |  |  | rll |  | 0.1 | 4.45 | 0.45
0274010036 | TUBERIA PVC SAP PARA INSTALACIONES ELECTRICAS DE 15mmX3m |  |  | u |  | 4.68 | 5.06 | 23.68
0274020028 | CURVA PVC SAP PARA INSTALACIONES ELECTRICAS 15MM |  |  | pza |  | 7 | 3.47 | 24.29
132.97
Equipos
0337010001 | HERRAMIENTAS MANUALES |  |  | %MO |  | 3 | 46.38 | 1.39
1.39
Partida | 01.07 |  | SALIDA DE FUERZA PARA CALENTADOR CON TIERRA
Rendimiento | MO. | 4 | EQ. | 4 |  | Costo unitario directo por : pto | 129.73
Código | Descripción Recurso |  |  | Unidad | Cuadrilla | Cantidad | Precio S/. | Parcial S/.
Mano de Obra
0147010001 | CAPATAZ |  |  | hh | 0.1 | 0.2 | 13.3 | 2.66
0147010002 | OPERARIO |  |  | hh | 1 | 2 | 12.09 | 24.18
0147010004 | PEON |  |  | hh | 1 | 2 | 9.77 | 19.54
46.38
Materiales
0206500052 | CONECTOR A CAJA PVC SAP PARA INST. ELECTR. DE 15MM |  |  | pza |  | 3.6667 | 1.99 | 7.3
0207010001 | CABLE TW # 12 AWG - 4 mm2 |  |  | m |  | 25.2 | 1.96 | 49.39
0212090120 | CAJA GALVANIZADA 100 X 55X 50 mm |  |  | u |  | 1 | 0.9 | 0.9
0229040001 | CINTA AISLANTE |  |  | rll |  | 0.1 | 4.45 | 0.45
0274010036 | TUBERIA PVC SAP PARA INSTALACIONES ELECTRICAS DE 15mmX3m |  |  | u |  | 2.67 | 5.06 | 13.51
0274020028 | CURVA PVC SAP PARA INSTALACIONES ELECTRICAS 15MM |  |  | pza |  | 3 | 3.47 | 10.41
81.96
Equipos
0337010001 | HERRAMIENTAS MANUALES |  |  | %MO |  | 3 | 46.38 | 1.39
1.39
Partida | 01.08 |  | SALIDA PARA ESTERILIZADOR CON TIERRA
Rendimiento | MO. | 4 | EQ. | 4 |  | Costo unitario directo por : pto | 140.05
Código | Descripción Recurso |  |  | Unidad | Cuadrilla | Cantidad | Precio S/. | Parcial S/.
Mano de Obra
0147010001 | CAPATAZ |  |  | hh | 0.1 | 0.2 | 13.3 | 2.66
0147010002 | OPERARIO |  |  | hh | 1 | 2 | 12.09 | 24.18
0147010004 | PEON |  |  | hh | 1 | 2 | 9.77 | 19.54
46.38
Materiales
0206500052 | CONECTOR A CAJA PVC SAP PARA INST. ELECTR. DE 15MM |  |  | pza |  | 3.5 | 1.99 | 6.97
0207010000 | CABLE TW # 14 AWG 2.5 mm2 |  |  | m |  | 34.18 | 1.26 | 43.07
0212010018 | TOMACORRIENTE BIPOLAR SIMPLE + TOMA TIERRA |  |  | u |  | 1 | 6.95 | 6.95
0212090120 | CAJA GALVANIZADA 100 X 55X 50 mm |  |  | u |  | 1 | 0.9 | 0.9
0229040001 | CINTA AISLANTE |  |  | rll |  | 0.1 | 4.45 | 0.45
0274010036 | TUBERIA PVC SAP PARA INSTALACIONES ELECTRICAS DE 15mmX3m |  |  | u |  | 3.62 | 5.06 | 18.32
0274020028 | CURVA PVC SAP PARA INSTALACIONES ELECTRICAS 15MM |  |  | pza |  | 4.5 | 3.47 | 15.62
92.28
Equipos
0337010001 | HERRAMIENTAS MANUALES |  |  | %MO |  | 3 | 46.38 | 1.39
1.39
Partida | 01.09 |  | SALIDA PARA INTERRUPTOR TERMOMAG. LOCALIZADO
Rendimiento | MO. | 20 | EQ. | 20 |  | Costo unitario directo por : pto | 79.19
Código | Descripción Recurso |  |  | Unidad | Cuadrilla | Cantidad | Precio S/. | Parcial S/.
Mano de Obra
0147010001 | CAPATAZ |  |  | hh | 0.1 | 0.04 | 13.3 | 0.53
0147010002 | OPERARIO |  |  | hh | 1 | 0.4 | 12.09 | 4.84
0147010004 | PEON |  |  | hh | 1 | 0.4 | 9.77 | 3.91
9.28
Materiales
0206500052 | CONECTOR A CAJA PVC SAP PARA INST. ELECTR. DE 15MM |  |  | pza |  | 2 | 1.99 | 3.98
0207010000 | CABLE TW # 14 AWG 2.5 mm2 |  |  | m |  | 2.52 | 1.26 | 3.18
0212020102 | INTERRUPTOR TERMOMAGNETICO DE 2 X 20A |  |  | u |  | 1 | 53.06 | 53.06
0229040001 | CINTA AISLANTE |  |  | rll |  | 0.1 | 4.45 | 0.45
0274010036 | TUBERIA PVC SAP PARA INSTALACIONES ELECTRICAS DE 15mmX3m |  |  | u |  | 0.4 | 5.06 | 2.02
0274020028 | CURVA PVC SAP PARA INSTALACIONES ELECTRICAS 15MM |  |  | pza |  | 2 | 3.47 | 6.94
69.63
Equipos
0337010001 | HERRAMIENTAS MANUALES |  |  | %MO |  | 3 | 9.28 | 0.28
0.28
Partida | 01.10 |  | SALIDA PARA LUZ DE EMERGENCIA
Rendimiento | MO. | 8 | EQ. | 8 |  | Costo unitario directo por : pto | 74.67
Código | Descripción Recurso |  |  | Unidad | Cuadrilla | Cantidad | Precio S/. | Parcial S/.
Mano de Obra
0147010001 | CAPATAZ |  |  | hh | 0.1 | 0.1 | 13.3 | 1.33
0147010002 | OPERARIO |  |  | hh | 1 | 1 | 12.09 | 12.09
0147010004 | PEON |  |  | hh | 0.75 | 0.75 | 9.77 | 7.33
20.75
Materiales
0206500052 | CONECTOR A CAJA PVC SAP PARA INST. ELECTR. DE 15MM |  |  | pza |  | 2.4286 | 1.99 | 4.83
0207010000 | CABLE TW # 14 AWG 2.5 mm2 |  |  | m |  | 17.415 | 1.26 | 21.94
0212010018 | TOMACORRIENTE BIPOLAR SIMPLE + TOMA TIERRA |  |  | u |  | 1 | 6.95 | 6.95
0212090120 | CAJA GALVANIZADA 100 X 55X 50 mm |  |  | u |  | 1 | 0.9 | 0.9
0229040001 | CINTA AISLANTE |  |  | rll |  | 0.1 | 4.45 | 0.45
0274010036 | TUBERIA PVC SAP PARA INSTALACIONES ELECTRICAS DE 15mmX3m |  |  | u |  | 1.84 | 5.06 | 9.31
0274020028 | CURVA PVC SAP PARA INSTALACIONES ELECTRICAS 15MM |  |  | pza |  | 2.5714 | 3.47 | 8.92
53.3
Equipos
0337010001 | HERRAMIENTAS MANUALES |  |  | %MO |  | 3 | 20.75 | 0.62
0.62
Partida | 02.01 |  | SALIDA PARA CENTROS DE LUZ EN TECHO Y PARED EN EDIFICACION EXISTENTE
Rendimiento | MO. | 4 | EQ. | 4 |  | Costo unitario directo por : pto | 105.22
Código | Descripción Recurso |  |  | Unidad | Cuadrilla | Cantidad | Precio S/. | Parcial S/.
Mano de Obra
0147010001 | CAPATAZ |  |  | hh | 0.1 | 0.2 | 13.3 | 2.66
0147010002 | OPERARIO |  |  | hh | 1 | 2 | 12.09 | 24.18
0147010004 | PEON |  |  | hh | 0.75 | 1.5 | 9.77 | 14.66
41.5
Materiales
0206500052 | CONECTOR A CAJA PVC SAP PARA INST. ELECTR. DE 15MM |  |  | pza |  | 4.8235 | 1.99 | 9.6
0207010001 | CABLE TW # 12 AWG - 4 mm2 |  |  | m |  | 12.0565 | 1.96 | 23.63
0212030029 | INTERRUPTOR BAKELITA X 1 SWITCH |  |  | u |  | 0.4706 | 4.5 | 2.12
0212030030 | INTERRUPTOR BAKELITA X 2 SWITCH |  |  | u |  | 0.0588 | 5.2 | 0.31
0212030051 | INTERRUPTORES DE COMMUTACION |  |  | u |  | 0.2353 | 5.8 | 1.36
0212090049 | CAJA OCTOGONAL GALVANIZADA LIVIANA 4" X 2 1/8 " |  |  | u |  | 1.3529 | 2.6 | 3.52
0212090120 | CAJA GALVANIZADA 100 X 55X 50 mm |  |  | u |  | 0.9412 | 0.9 | 0.85
0229040001 | CINTA AISLANTE |  |  | rll |  | 0.1 | 4.45 | 0.45
0274010036 | TUBERIA PVC SAP PARA INSTALACIONES ELECTRICAS DE 15mmX3m |  |  | u |  | 1.5167 | 5.06 | 7.67
0274010038 | CANALETA PVC 10mmx20mmx2.0m |  |  | pza |  | 0.5956 | 2.61 | 1.55
0274020028 | CURVA PVC SAP PARA INSTALACIONES ELECTRICAS 15MM |  |  | pza |  | 2.7647 | 3.47 | 9.59
0274020033 | CURVA PVC SAP PARA CANALETA 10x20mm |  |  | pza |  | 0.4118 | 1.4 | 0.58
0274040034 | TERMINAL DE CANALETA 10x20mm |  |  | pza |  | 0.8235 | 1.5 | 1.24
62.47
Equipos
0337010001 | HERRAMIENTAS MANUALES |  |  | %MO |  | 3 | 41.5 | 1.25
1.25
Partida | 02.02 |  | SALIDA PARA CENTROS DE LUZ EN TECHO Y PARED EN EDIFICACION PROYECTADA
Rendimiento | MO. | 4 | EQ. | 4 |  | Costo unitario directo por : pto | 85.02
Código | Descripción Recurso |  |  | Unidad | Cuadrilla | Cantidad | Precio S/. | Parcial S/.
Mano de Obra
0147010001 | CAPATAZ |  |  | hh | 0.1 | 0.2 | 13.3 | 2.66
0147010002 | OPERARIO |  |  | hh | 1 | 2 | 12.09 | 24.18
0147010004 | PEON |  |  | hh | 0.75 | 1.5 | 9.77 | 14.66
41.5
Materiales
0206500052 | CONECTOR A CAJA PVC SAP PARA INST. ELECTR. DE 15MM |  |  | pza |  | 2.9796 | 1.99 | 5.93
0207010001 | CABLE TW # 12 AWG - 4 mm2 |  |  | m |  | 7.7304 | 1.96 | 15.15
0212030029 | INTERRUPTOR BAKELITA X 1 SWITCH |  |  | u |  | 0.0612 | 4.5 | 0.28
0212030030 | INTERRUPTOR BAKELITA X 2 SWITCH |  |  | u |  | 0.2653 | 5.2 | 1.38
0212030031 | INTERRUPTOR BAKELITA X 3 SWITCH |  |  | u |  | 0.0408 | 6.3 | 0.26
0212030051 | INTERRUPTORES DE COMMUTACION |  |  | u |  | 0.0816 | 5.8 | 0.47
0212090049 | CAJA OCTOGONAL GALVANIZADA LIVIANA 4" X 2 1/8 " |  |  | u |  | 0.9592 | 2.6 | 2.49
0212090120 | CAJA GALVANIZADA 100 X 55X 50 mm |  |  | u |  | 0.449 | 0.9 | 0.4
0229040001 | CINTA AISLANTE |  |  | rll |  | 0.1 | 4.45 | 0.45
0274010036 | TUBERIA PVC SAP PARA INSTALACIONES ELECTRICAS DE 15mmX3m |  |  | u |  | 1.1248 | 5.06 | 5.69
0274020028 | CURVA PVC SAP PARA INSTALACIONES ELECTRICAS 15MM |  |  | pza |  | 2.8163 | 3.47 | 9.77
42.27
Equipos
0337010001 | HERRAMIENTAS MANUALES |  |  | %MO |  | 3 | 41.5 | 1.25
1.25
Partida | 03.01 |  | SALIDA PARA CENTRAL TELEFONICA
Rendimiento | MO. | 8 | EQ. | 8 |  | Costo unitario directo por : pto | 322.86
Código | Descripción Recurso |  |  | Unidad | Cuadrilla | Cantidad | Precio S/. | Parcial S/.
Mano de Obra
0147010001 | CAPATAZ |  |  | hh | 0.1 | 0.1 | 13.3 | 1.33
0147010002 | OPERARIO |  |  | hh | 1 | 1 | 12.09 | 12.09
0147010004 | PEON |  |  | hh | 1 | 1 | 9.77 | 9.77
23.19
Materiales
0206500097 | CONECTOR A CAJA PVC SAP PARA INST. ELECTR. DE 25MM |  |  | pza |  | 3 | 3.25 | 9.75
0212090112 | CAJA DE FoGo DE 450 X 250 X 150 mm |  |  | u |  | 2 | 35 | 70
0212090123 | CAJA DE FoGo DE 100 X 100 X 100 mm |  |  | u |  | 1 | 18 | 18
0229040001 | CINTA AISLANTE |  |  | rll |  | 0.1 | 4.45 | 0.45
0230460036 | PEGAMENTO PARA PVC |  |  | gal |  | 0.01 | 68.63 | 0.69
0274010034 | TUBERIA PVC SAP PARA INSTALACIONES ELECTRICAS DE 25mmX3m |  |  | u |  | 25 | 7.12 | 178
0274020030 | CURVA PVC SAP PARA INSTALACIONES ELECTRICAS 25MM |  |  | pza |  | 3 | 7.36 | 22.08
298.97
Equipos
0337010001 | HERRAMIENTAS MANUALES |  |  | %MO |  | 3 | 23.19 | 0.7
0.7
Partida | 03.02 |  | SALIDA PARA CENTRAL DE CÓMPUTO
Rendimiento | MO. | 8 | EQ. | 8 |  | Costo unitario directo por : pto | 69.51
Código | Descripción Recurso |  |  | Unidad | Cuadrilla | Cantidad | Precio S/. | Parcial S/.
Mano de Obra
0147010001 | CAPATAZ |  |  | hh | 0.1 | 0.1 | 13.3 | 1.33
0147010002 | OPERARIO |  |  | hh | 1 | 1 | 12.09 | 12.09
0147010004 | PEON |  |  | hh | 0.75 | 0.75 | 9.77 | 7.33
20.75
Materiales
0206500052 | CONECTOR A CAJA PVC SAP PARA INST. ELECTR. DE 15MM |  |  | pza |  | 2 | 1.99 | 3.98
0207030033 | CABLE THW 2.5 mm2 |  |  | m |  | 6.3 | 1.35 | 8.51
0212090113 | CAJA DE FoGo DE 250 X 250 X 200 mm |  |  | u |  | 1 | 27.5 | 27.5
0229040001 | CINTA AISLANTE |  |  | rll |  | 0.1 | 4.45 | 0.45
0230460036 | PEGAMENTO PARA PVC |  |  | gal |  | 0.01 | 68.63 | 0.69
0274010036 | TUBERIA PVC SAP PARA INSTALACIONES ELECTRICAS DE 15mmX3m |  |  | u |  | 0.7 | 5.06 | 3.54
0274020028 | CURVA PVC SAP PARA INSTALACIONES ELECTRICAS 15MM |  |  | pza |  | 1 | 3.47 | 3.47
48.14
Equipos
0337010001 | HERRAMIENTAS MANUALES |  |  | %MO |  | 3 | 20.75 | 0.62
0.62
Partida | 03.03 |  | SALIDA PARA CENTRAL DE RADIO
Rendimiento | MO. | 4 | EQ. | 4 |  | Costo unitario directo por : pto | 124.94
Código | Descripción Recurso |  |  | Unidad | Cuadrilla | Cantidad | Precio S/. | Parcial S/.
Mano de Obra
0147010001 | CAPATAZ |  |  | hh | 0.1 | 0.2 | 13.3 | 2.66
0147010002 | OPERARIO |  |  | hh | 1 | 2 | 12.09 | 24.18
26.84
Materiales
0206500052 | CONECTOR A CAJA PVC SAP PARA INST. ELECTR. DE 15MM |  |  | pza |  | 2 | 1.99 | 3.98
0207030033 | CABLE THW 2.5 mm2 |  |  | m |  | 30.08 | 1.35 | 40.61
0212090124 | CAJA DE FoGo DE 200 X 200 X 200 mm |  |  | u |  | 1 | 28 | 28
0229040001 | CINTA AISLANTE |  |  | rll |  | 0.1 | 4.45 | 0.45
0230460036 | PEGAMENTO PARA PVC |  |  | gal |  | 0.01 | 68.63 | 0.69
0274010036 | TUBERIA PVC SAP PARA INSTALACIONES ELECTRICAS DE 15mmX3m |  |  | u |  | 3.18 | 5.06 | 16.09
0274020028 | CURVA PVC SAP PARA INSTALACIONES ELECTRICAS 15MM |  |  | pza |  | 2 | 3.47 | 6.94
96.76
Equipos
0337010001 | HERRAMIENTAS MANUALES |  |  | %MO |  | 5 | 26.84 | 1.34
1.34
Partida | 03.04 |  | SALIDA PARA CENTRAL DE ALARMA CONTRAINCENDIO
Rendimiento | MO. | 7 | EQ. | 7 |  | Costo unitario directo por : pto | 120.87
Código | Descripción Recurso |  |  | Unidad | Cuadrilla | Cantidad | Precio S/. | Parcial S/.
Mano de Obra
0147010001 | CAPATAZ |  |  | hh | 0.1 | 0.1143 | 13.3 | 1.52
0147010002 | OPERARIO |  |  | hh | 1 | 1.1429 | 12.09 | 13.82
0147010004 | PEON |  |  | hh | 1 | 1.1429 | 9.77 | 11.17
26.51
Materiales
0206500052 | CONECTOR A CAJA PVC SAP PARA INST. ELECTR. DE 15MM |  |  | pza |  | 2 | 1.99 | 3.98
0207030033 | CABLE THW 2.5 mm2 |  |  | m |  | 27.88 | 1.35 | 37.64
0212090121 | CAJA GALVANIZADA. 250 X 250 X 200 mm |  |  | u |  | 1 | 28.4 | 28.4
0229040001 | CINTA AISLANTE |  |  | rll |  | 0.1 | 4.45 | 0.45
0230460036 | PEGAMENTO PARA PVC |  |  | gal |  | 0.01 | 68.63 | 0.69
0274010036 | TUBERIA PVC SAP PARA INSTALACIONES ELECTRICAS DE 15mmX3m |  |  | u |  | 2.95 | 5.06 | 14.93
0274020028 | CURVA PVC SAP PARA INSTALACIONES ELECTRICAS 15MM |  |  | pza |  | 2 | 3.47 | 6.94
93.03
Equipos
0337010001 | HERRAMIENTAS MANUALES |  |  | %MO |  | 5 | 26.51 | 1.33
1.33
Partida | 03.05 |  | SALIDA PARA CENTRAL DE MUSICA Y PERIFONEO
Rendimiento | MO. | 4.5 | EQ. | 4.5 |  | Costo unitario directo por : pto | 118.74
Código | Descripción Recurso |  |  | Unidad | Cuadrilla | Cantidad | Precio S/. | Parcial S/.
Mano de Obra
0147010001 | CAPATAZ |  |  | hh | 0.1 | 0.1778 | 13.3 | 2.36
0147010002 | OPERARIO |  |  | hh | 1 | 1.7778 | 12.09 | 21.49
23.85
Materiales
0206500052 | CONECTOR A CAJA PVC SAP PARA INST. ELECTR. DE 15MM |  |  | pza |  | 2 | 1.99 | 3.98
0207030033 | CABLE THW 2.5 mm2 |  |  | m |  | 31.34 | 1.35 | 42.31
0212090122 | CAJA GALVANIZADA 150 X 150 X100 mm |  |  | u |  | 1 | 23 | 23
0229040001 | CINTA AISLANTE |  |  | rll |  | 0.1 | 4.45 | 0.45
0230460036 | PEGAMENTO PARA PVC |  |  | gal |  | 0.01 | 68.63 | 0.69
0274010036 | TUBERIA PVC SAP PARA INSTALACIONES ELECTRICAS DE 15mmX3m |  |  | u |  | 3.32 | 5.06 | 16.8
0274020028 | CURVA PVC SAP PARA INSTALACIONES ELECTRICAS 15MM |  |  | pza |  | 2 | 3.47 | 6.94
94.17
Equipos
0337010001 | HERRAMIENTAS MANUALES |  |  | %MO |  | 3 | 23.85 | 0.72
0.72
Partida | 03.06 |  | SALIDA SILLON DENTAL/COMPRESOR
Rendimiento | MO. | 4.5 | EQ. | 4.5 |  | Costo unitario directo por : pto | 189.23
Código | Descripción Recurso |  |  | Unidad | Cuadrilla | Cantidad | Precio S/. | Parcial S/.
Mano de Obra
0147010001 | CAPATAZ |  |  | hh | 0.1 | 0.1778 | 13.3 | 2.36
0147010002 | OPERARIO |  |  | hh | 1 | 1.7778 | 12.09 | 21.49
23.85
Materiales
0206500052 | CONECTOR A CAJA PVC SAP PARA INST. ELECTR. DE 15MM |  |  | pza |  | 7 | 1.99 | 13.93
0207010001 | CABLE TW # 12 AWG - 4 mm2 |  |  | m |  | 47.25 | 1.96 | 92.61
0212090052 | CAJA GALVANIZADA 100 X 100 X 50 mm |  |  | u |  | 1 | 10.86 | 10.86
0229040001 | CINTA AISLANTE |  |  | rll |  | 0.1 | 4.45 | 0.45
0230460036 | PEGAMENTO PARA PVC |  |  | gal |  | 0.01 | 68.63 | 0.69
0274010036 | TUBERIA PVC SAP PARA INSTALACIONES ELECTRICAS DE 15mmX3m |  |  | u |  | 5 | 5.06 | 25.3
0274020028 | CURVA PVC SAP PARA INSTALACIONES ELECTRICAS 15MM |  |  | pza |  | 6 | 3.47 | 20.82
164.66
Equipos
0337010001 | HERRAMIENTAS MANUALES |  |  | %MO |  | 3 | 23.85 | 0.72
0.72
Partida | 04.01 |  | SALIDA PARA TELEFONO
Rendimiento | MO. | 8 | EQ. | 8 |  | Costo unitario directo por : pto | 62.71
Código | Descripción Recurso |  |  | Unidad | Cuadrilla | Cantidad | Precio S/. | Parcial S/.
Mano de Obra
0147010001 | CAPATAZ |  |  | hh | 0.1 | 0.1 | 13.3 | 1.33
0147010002 | OPERARIO |  |  | hh | 1 | 1 | 12.09 | 12.09
0147010004 | PEON |  |  | hh | 0.75 | 0.75 | 9.77 | 7.33
20.75
Materiales
0206500052 | CONECTOR A CAJA PVC SAP PARA INST. ELECTR. DE 15MM |  |  | pza |  | 2 | 1.99 | 3.98
0206500094 | CONECTOR A CAJA PVC SAP PARA INST. ELECTR. DE 20MM |  |  | pza |  | 0.5556 | 2.62 | 1.46
0212090114 | CAJA DE FoGo DE 150 X 150 X 50 mm |  |  | u |  | 0.33 | 6.7 | 2.21
0212090120 | CAJA GALVANIZADA 100 X 55X 50 mm |  |  | u |  | 1 | 0.9 | 0.9
0212100026 | PLACA DE SALIDA DE TELEVISION Y TELEFONO |  |  | u |  | 1 | 6.93 | 6.93
0212230002 | DADO RJ-45 |  |  | pza |  | 1 | 5.04 | 5.04
0229040001 | CINTA AISLANTE |  |  | rll |  | 0.1 | 4.45 | 0.45
0230460036 | PEGAMENTO PARA PVC |  |  | gal |  | 0.01 | 68.63 | 0.69
0274010033 | TUBERIA PVC SAP PARA INSTALACIONES ELECTRICAS DE 20mmX3m |  |  | u |  | 0.487 | 5.64 | 2.75
0274010036 | TUBERIA PVC SAP PARA INSTALACIONES ELECTRICAS DE 15mmX3m |  |  | u |  | 1.77 | 5.06 | 8.96
0274020028 | CURVA PVC SAP PARA INSTALACIONES ELECTRICAS 15MM |  |  | pza |  | 2 | 3.47 | 6.94
0274020029 | CURVA PVC SAP PARA INSTALACIONES ELECTRICAS 20MM |  |  | pza |  | 0.2222 | 4.64 | 1.03
41.34
Equipos
0337010001 | HERRAMIENTAS MANUALES |  |  | %MO |  | 3 | 20.75 | 0.62
0.62
Partida | 04.02 |  | SALIDA PARA INTERCOMUNICADOR
Rendimiento | MO. | 8 | EQ. | 8 |  | Costo unitario directo por : pto | 53.48
Código | Descripción Recurso |  |  | Unidad | Cuadrilla | Cantidad | Precio S/. | Parcial S/.
Mano de Obra
0147010001 | CAPATAZ |  |  | hh | 0.1 | 0.1 | 13.3 | 1.33
0147010002 | OPERARIO |  |  | hh | 1 | 1 | 12.09 | 12.09
0147010004 | PEON |  |  | hh | 0.75 | 0.75 | 9.77 | 7.33
20.75
Materiales
0206500052 | CONECTOR A CAJA PVC SAP PARA INST. ELECTR. DE 15MM |  |  | pza |  | 2 | 1.99 | 3.98
0212090120 | CAJA GALVANIZADA 100 X 55X 50 mm |  |  | u |  | 1 | 0.9 | 0.9
0212100027 | PLACA DE SALIDA DE INTERCOMUNICADOR |  |  | u |  | 1 | 6.93 | 6.93
0212230002 | DADO RJ-45 |  |  | pza |  | 1 | 5.04 | 5.04
0229040001 | CINTA AISLANTE |  |  | rll |  | 0.1 | 4.45 | 0.45
0230460036 | PEGAMENTO PARA PVC |  |  | gal |  | 0.01 | 68.63 | 0.69
0274010036 | TUBERIA PVC SAP PARA INSTALACIONES ELECTRICAS DE 15mmX3m |  |  | u |  | 1.59 | 5.06 | 8.05
0274020028 | CURVA PVC SAP PARA INSTALACIONES ELECTRICAS 15MM |  |  | pza |  | 1.75 | 3.47 | 6.07
32.11
Equipos
0337010001 | HERRAMIENTAS MANUALES |  |  | %MO |  | 3 | 20.75 | 0.62
0.62
Partida | 04.03 |  | SALIDA PARA RED DE CÓMPUTO
Rendimiento | MO. | 8 | EQ. | 8 |  | Costo unitario directo por : pto | 82.65
Código | Descripción Recurso |  |  | Unidad | Cuadrilla | Cantidad | Precio S/. | Parcial S/.
Mano de Obra
0147010001 | CAPATAZ |  |  | hh | 0.1 | 0.1 | 13.3 | 1.33
0147010002 | OPERARIO |  |  | hh | 1 | 1 | 12.09 | 12.09
0147010004 | PEON |  |  | hh | 0.75 | 0.75 | 9.77 | 7.33
20.75
Materiales
0206500094 | CONECTOR A CAJA PVC SAP PARA INST. ELECTR. DE 20MM |  |  | pza |  | 2.6667 | 2.62 | 6.99
0212090114 | CAJA DE FoGo DE 150 X 150 X 50 mm |  |  | u |  | 0.5 | 6.7 | 3.35
0212090126 | CAJA GALVANIZADA 100 X 100 X 40 mm C/UN GANG |  |  | u |  | 1 | 10.86 | 10.86
0212100105 | PLACA DE BAKELITA 1 PUERTO |  |  | pza |  | 1 | 11.68 | 11.68
0212230002 | DADO RJ-45 |  |  | pza |  | 1 | 5.04 | 5.04
0229040001 | CINTA AISLANTE |  |  | rll |  | 0.1 | 4.45 | 0.45
0230460036 | PEGAMENTO PARA PVC |  |  | gal |  | 0.01 | 68.63 | 0.69
0274010033 | TUBERIA PVC SAP PARA INSTALACIONES ELECTRICAS DE 20mmX3m |  |  | u |  | 2.02 | 5.64 | 11.39
0274020029 | CURVA PVC SAP PARA INSTALACIONES ELECTRICAS 20MM |  |  | pza |  | 2.3333 | 4.64 | 10.83
61.28
Equipos
0337010001 | HERRAMIENTAS MANUALES |  |  | %MO |  | 3 | 20.75 | 0.62
0.62
Partida | 04.04 |  | SALIDA PARA TV CABLE
Rendimiento | MO. | 16 | EQ. | 16 |  | Costo unitario directo por : pto | 50.25
Código | Descripción Recurso |  |  | Unidad | Cuadrilla | Cantidad | Precio S/. | Parcial S/.
Mano de Obra
0147010001 | CAPATAZ |  |  | hh | 0.1 | 0.05 | 13.3 | 0.67
0147010002 | OPERARIO |  |  | hh | 1 | 0.5 | 12.09 | 6.05
0147010004 | PEON |  |  | hh | 0.75 | 0.375 | 9.77 | 3.66
10.38
Materiales
0202000020 | ALAMBRE DE ACERO GALVANIZADO 7 mm |  |  | kg |  | 0.4 | 4.8 | 1.92
0206500094 | CONECTOR A CAJA PVC SAP PARA INST. ELECTR. DE 20MM |  |  | pza |  | 1 | 2.62 | 2.62
0212090126 | CAJA GALVANIZADA 100 X 100 X 40 mm C/UN GANG |  |  | u |  | 1 | 10.86 | 10.86
0229040001 | CINTA AISLANTE |  |  | rll |  | 0.05 | 4.45 | 0.22
0230460036 | PEGAMENTO PARA PVC |  |  | gal |  | 0.01 | 68.63 | 0.69
0274010033 | TUBERIA PVC SAP PARA INSTALACIONES ELECTRICAS DE 20mmX3m |  |  | u |  | 3.3 | 5.64 | 18.61
0274020029 | CURVA PVC SAP PARA INSTALACIONES ELECTRICAS 20MM |  |  | pza |  | 1 | 4.64 | 4.64
39.56
Equipos
0337010001 | HERRAMIENTAS MANUALES |  |  | %MO |  | 3 | 10.38 | 0.31
0.31
Partida | 04.05 |  | SALIDA PARA PARLANTE
Rendimiento | MO. | 16 | EQ. | 16 |  | Costo unitario directo por : pto | 52.31
Código | Descripción Recurso |  |  | Unidad | Cuadrilla | Cantidad | Precio S/. | Parcial S/.
Mano de Obra
0147010001 | CAPATAZ |  |  | hh | 0.1 | 0.05 | 13.3 | 0.67
0147010002 | OPERARIO |  |  | hh | 1 | 0.5 | 12.09 | 6.05
6.72
Materiales
0202000020 | ALAMBRE DE ACERO GALVANIZADO 7 mm |  |  | kg |  | 0.432 | 4.8 | 2.07
0206500052 | CONECTOR A CAJA PVC SAP PARA INST. ELECTR. DE 15MM |  |  | pza |  | 3.3333 | 1.99 | 6.63
0212090049 | CAJA OCTOGONAL GALVANIZADA LIVIANA 4" X 2 1/8 " |  |  | u |  | 1 | 2.6 | 2.6
0230460036 | PEGAMENTO PARA PVC |  |  | gal |  | 0.01 | 68.63 | 0.69
0274010036 | TUBERIA PVC SAP PARA INSTALACIONES ELECTRICAS DE 15mmX3m |  |  | u |  | 3.6 | 5.06 | 18.22
0274020028 | CURVA PVC SAP PARA INSTALACIONES ELECTRICAS 15MM |  |  | pza |  | 4.3333 | 3.47 | 15.04
45.25
Equipos
0337010001 | HERRAMIENTAS MANUALES |  |  | %MO |  | 5 | 6.72 | 0.34
0.34
Partida | 04.06 |  | SALIDA PARA DETECTOR DE HUMO
Rendimiento | MO. | 8 | EQ. | 8 |  | Costo unitario directo por : pto | 49.72
Código | Descripción Recurso |  |  | Unidad | Cuadrilla | Cantidad | Precio S/. | Parcial S/.
Mano de Obra
0147010001 | CAPATAZ |  |  | hh | 0.1 | 0.1 | 13.3 | 1.33
0147010002 | OPERARIO |  |  | hh | 1 | 1 | 12.09 | 12.09
0147010004 | PEON |  |  | hh | 0.75 | 0.75 | 9.77 | 7.33
20.75
Materiales
0202000020 | ALAMBRE DE ACERO GALVANIZADO 7 mm |  |  | kg |  | 0.1857 | 4.8 | 0.89
0206500052 | CONECTOR A CAJA PVC SAP PARA INST. ELECTR. DE 15MM |  |  | pza |  | 1.2917 | 1.99 | 2.57
0212090049 | CAJA OCTOGONAL GALVANIZADA LIVIANA 4" X 2 1/8 " |  |  | u |  | 1 | 2.6 | 2.6
0212100103 | TAPA CIEGA DE PLASTICO |  |  | pza |  | 1 | 3.22 | 3.22
0229040001 | CINTA AISLANTE |  |  | rll |  | 0.1 | 4.45 | 0.45
0230460036 | PEGAMENTO PARA PVC |  |  | gal |  | 0.01 | 68.63 | 0.69
0274010036 | TUBERIA PVC SAP PARA INSTALACIONES ELECTRICAS DE 15mmX3m |  |  | u |  | 0.9951 | 5.06 | 5.04
0274010040 | CANALETA PVC 20mmx50mmx2.0m |  |  | pza |  | 0.8281 | 8.32 | 6.89
0274020028 | CURVA PVC SAP PARA INSTALACIONES ELECTRICAS 15MM |  |  | pza |  | 1.1667 | 3.47 | 4.05
0274020035 | CURVA PVC SAP PARA CANALETA 20x50mm |  |  | pza |  | 0.625 | 2.2 | 1.38
0274040037 | TERMINAL DE CANALETA 20x50mm |  |  | pza |  | 0.2917 | 1.95 | 0.57
28.35
Equipos
0337010001 | HERRAMIENTAS MANUALES |  |  | %MO |  | 3 | 20.75 | 0.62
0.62
Partida | 04.07 |  | SALIDA PARA SENSOR DE TEMPERATURA
Rendimiento | MO. | 8 | EQ. | 8 |  | Costo unitario directo por : pto | 55.79
Código | Descripción Recurso |  |  | Unidad | Cuadrilla | Cantidad | Precio S/. | Parcial S/.
Mano de Obra
0147010001 | CAPATAZ |  |  | hh | 0.1 | 0.1 | 13.3 | 1.33
0147010002 | OPERARIO |  |  | hh | 1 | 1 | 12.09 | 12.09
0147010004 | PEON |  |  | hh | 1 | 1 | 9.77 | 9.77
23.19
Materiales
0202000020 | ALAMBRE DE ACERO GALVANIZADO 7 mm |  |  | kg |  | 0.218 | 4.8 | 1.05
0206500052 | CONECTOR A CAJA PVC SAP PARA INST. ELECTR. DE 15MM |  |  | pza |  | 3.25 | 1.99 | 6.47
0212090049 | CAJA OCTOGONAL GALVANIZADA LIVIANA 4" X 2 1/8 " |  |  | u |  | 1 | 2.6 | 2.6
0212100103 | TAPA CIEGA DE PLASTICO |  |  | pza |  | 1 | 3.22 | 3.22
0230460036 | PEGAMENTO PARA PVC |  |  | gal |  | 0.01 | 68.63 | 0.69
0274010036 | TUBERIA PVC SAP PARA INSTALACIONES ELECTRICAS DE 15mmX3m |  |  | u |  | 1.8167 | 5.06 | 9.19
0274020028 | CURVA PVC SAP PARA INSTALACIONES ELECTRICAS 15MM |  |  | pza |  | 2.5 | 3.47 | 8.68
31.9
Equipos
0337010001 | HERRAMIENTAS MANUALES |  |  | %MO |  | 3 | 23.19 | 0.7
0.7
Partida | 04.08 |  | SALIDA PARA ESTACION MANUAL DE ALARMA CONTRAINCENDIO
Rendimiento | MO. | 8 | EQ. | 8 |  | Costo unitario directo por : pto | 46.56
Código | Descripción Recurso |  |  | Unidad | Cuadrilla | Cantidad | Precio S/. | Parcial S/.
Mano de Obra
0147010001 | CAPATAZ |  |  | hh | 0.1 | 0.1 | 13.3 | 1.33
0147010002 | OPERARIO |  |  | hh | 1 | 1 | 12.09 | 12.09
0147010004 | PEON |  |  | hh | 1 | 1 | 9.77 | 9.77
23.19
Materiales
0202000020 | ALAMBRE DE ACERO GALVANIZADO 7 mm |  |  | kg |  | 0.1393 | 4.8 | 0.67
0206500052 | CONECTOR A CAJA PVC SAP PARA INST. ELECTR. DE 15MM |  |  | pza |  | 2 | 1.99 | 3.98
0212090120 | CAJA GALVANIZADA 100 X 55X 50 mm |  |  | u |  | 1 | 0.9 | 0.9
0212090125 | CAJA DE FoGo DE 100 X 100 X 50 mm |  |  | u |  | 1 | 1.1 | 1.1
0212100103 | TAPA CIEGA DE PLASTICO |  |  | pza |  | 1 | 3.22 | 3.22
0229040001 | CINTA AISLANTE |  |  | rll |  | 0.1 | 4.45 | 0.45
0230460036 | PEGAMENTO PARA PVC |  |  | gal |  | 0.01 | 68.63 | 0.69
0274010036 | TUBERIA PVC SAP PARA INSTALACIONES ELECTRICAS DE 15mmX3m |  |  | u |  | 1.1611 | 5.06 | 5.88
0274020028 | CURVA PVC SAP PARA INSTALACIONES ELECTRICAS 15MM |  |  | pza |  | 1.6667 | 3.47 | 5.78
22.67
Equipos
0337010001 | HERRAMIENTAS MANUALES |  |  | %MO |  | 3 | 23.19 | 0.7
0.7
Partida | 04.09 |  | SALIDA PARA ALARMA CONTRAROBOS
Rendimiento | MO. | 8 | EQ. | 8 |  | Costo unitario directo por : pto | 46.63
Código | Descripción Recurso |  |  | Unidad | Cuadrilla | Cantidad | Precio S/. | Parcial S/.
Mano de Obra
0147010001 | CAPATAZ |  |  | hh | 0.1 | 0.1 | 13.3 | 1.33
0147010002 | OPERARIO |  |  | hh | 1 | 1 | 12.09 | 12.09
0147010004 | PEON |  |  | hh | 1 | 1 | 9.77 | 9.77
23.19
Materiales
0202000020 | ALAMBRE DE ACERO GALVANIZADO 7 mm |  |  | kg |  | 0.22 | 4.8 | 1.06
0206500052 | CONECTOR A CAJA PVC SAP PARA INST. ELECTR. DE 15MM |  |  | pza |  | 1 | 1.99 | 1.99
0212090049 | CAJA OCTOGONAL GALVANIZADA LIVIANA 4" X 2 1/8 " |  |  | u |  | 1 | 2.6 | 2.6
0212100103 | TAPA CIEGA DE PLASTICO |  |  | pza |  | 1 | 3.22 | 3.22
0229040001 | CINTA AISLANTE |  |  | rll |  | 0.1 | 4.45 | 0.45
0230460036 | PEGAMENTO PARA PVC |  |  | gal |  | 0.01 | 68.63 | 0.69
0274010036 | TUBERIA PVC SAP PARA INSTALACIONES ELECTRICAS DE 15mmX3m |  |  | u |  | 1.83 | 5.06 | 9.26
0274020028 | CURVA PVC SAP PARA INSTALACIONES ELECTRICAS 15MM |  |  | pza |  | 1 | 3.47 | 3.47
22.74
Equipos
0337010001 | HERRAMIENTAS MANUALES |  |  | %MO |  | 3 | 23.19 | 0.7
0.7
Partida | 04.10 |  | SALIDA PARA ANTENA DE RADIO ALTA FRECUENCIA
Rendimiento | MO. | 6 | EQ. | 6 |  | Costo unitario directo por : pto | 303.19
Código | Descripción Recurso |  |  | Unidad | Cuadrilla | Cantidad | Precio S/. | Parcial S/.
Mano de Obra
0147010001 | CAPATAZ |  |  | hh | 0.1 | 0.1333 | 13.3 | 1.77
0147010002 | OPERARIO |  |  | hh | 1 | 1.3333 | 12.09 | 16.12
0147010004 | PEON |  |  | hh | 0.75 | 1 | 9.77 | 9.77
27.66
Materiales
0202000020 | ALAMBRE DE ACERO GALVANIZADO 7 mm |  |  | kg |  | 0.76 | 4.8 | 3.65
0206500095 | CONECTOR A CAJA PVC SAP PARA INST. ELECTR. DE 35MM |  |  | pza |  | 6 | 7.29 | 43.74
0212090113 | CAJA DE FoGo DE 250 X 250 X 200 mm |  |  | u |  | 1 | 27.5 | 27.5
0212090115 | CAJA DE FoGo DE 200 X 200 X 100 mm |  |  | u |  | 2 | 25.5 | 51
0212100103 | TAPA CIEGA DE PLASTICO |  |  | pza |  | 4 | 3.22 | 12.88
0229040001 | CINTA AISLANTE |  |  | rll |  | 0.1 | 4.45 | 0.45
0230460036 | PEGAMENTO PARA PVC |  |  | gal |  | 0.01 | 68.63 | 0.69
0274010035 | TUBERIA PVC SAP PARA INSTALACIONES ELECTRICAS DE 35mmx3m |  |  | u |  | 6.35 | 7.18 | 45.59
0274020031 | CURVA PVC SAP PARA INSTALACIONES ELECTRICAS 35MM |  |  | pza |  | 4 | 22.3 | 89.2
274.7
Equipos
0337010001 | HERRAMIENTAS MANUALES |  |  | %MO |  | 3 | 27.66 | 0.83
0.83
Partida | 04.11 |  | SALIDA PARA EXTRACTOR AXIAL
Rendimiento | MO. | 8 | EQ. | 8 |  | Costo unitario directo por : pto | 71.47
Código | Descripción Recurso |  |  | Unidad | Cuadrilla | Cantidad | Precio S/. | Parcial S/.
Mano de Obra
0147010001 | CAPATAZ |  |  | hh | 0.1 | 0.1 | 13.3 | 1.33
0147010002 | OPERARIO |  |  | hh | 1 | 1 | 12.09 | 12.09
0147010004 | PEON |  |  | hh | 1 | 1 | 9.77 | 9.77
23.19
Materiales
0206500052 | CONECTOR A CAJA PVC SAP PARA INST. ELECTR. DE 15MM |  |  | pza |  | 4 | 1.99 | 7.96
0207010001 | CABLE TW # 12 AWG - 4 mm2 |  |  | m |  | 11.03 | 1.96 | 21.62
0212030029 | INTERRUPTOR BAKELITA X 1 SWITCH |  |  | u |  | 1 | 4.5 | 4.5
0212090004 | CAJA RECTANGULAR GALVANIZADA LIVIANA DE 4" X 2 1/8" (100x50MM) |  |  | u |  | 2 | 2.22 | 4.44
0229040001 | CINTA AISLANTE |  |  | rll |  | 0.1 | 4.45 | 0.45
0230460036 | PEGAMENTO PARA PVC |  |  | gal |  | 0.01 | 68.63 | 0.69
0274010036 | TUBERIA PVC SAP PARA INSTALACIONES ELECTRICAS DE 15mmX3m |  |  | u |  | 0.88 | 5.06 | 4.45
0274020028 | CURVA PVC SAP PARA INSTALACIONES ELECTRICAS 15MM |  |  | pza |  | 1 | 3.47 | 3.47
47.58
Equipos
0337010001 | HERRAMIENTAS MANUALES |  |  | %MO |  | 3 | 23.19 | 0.7
0.7
Partida | 05.01 |  | TUBERIAS PVC SAP D=15MM
Rendimiento | MO. | 45 | EQ. | 45 |  | Costo unitario directo por : m | 7.36
Código | Descripción Recurso |  |  | Unidad | Cuadrilla | Cantidad | Precio S/. | Parcial S/.
Mano de Obra
0147010001 | CAPATAZ |  |  | hh | 0.1 | 0.0178 | 13.3 | 0.24
0147010002 | OPERARIO |  |  | hh | 1 | 0.1778 | 12.09 | 2.15
0147010003 | OFICIAL |  |  | hh | 1 | 0.1778 | 10.82 | 1.92
4.31
Materiales
0206500052 | CONECTOR A CAJA PVC SAP PARA INST. ELECTR. DE 15MM |  |  | pza |  | 0.2041 | 1.99 | 0.41
0230460036 | PEGAMENTO PARA PVC |  |  | gal |  | 0.0005 | 68.63 | 0.03
0274010032 | TUBO PVC SAP E/C PARA INSTALACIONES ELECTRICAS 15MM X 3 m |  |  | pza |  | 0.35 | 5.06 | 1.77
0274020028 | CURVA PVC SAP PARA INSTALACIONES ELECTRICAS 15MM |  |  | pza |  | 0.2041 | 3.47 | 0.71
2.92
Equipos
0337010001 | HERRAMIENTAS MANUALES |  |  | %MO |  | 3 | 4.31 | 0.13
0.13
Partida | 05.02 |  | TUBERIAS PVC SAP (ELECTRICAS) D=25MM
Rendimiento | MO. | 40 | EQ. | 40 |  | Costo unitario directo por : m | 10.27
Código | Descripción Recurso |  |  | Unidad | Cuadrilla | Cantidad | Precio S/. | Parcial S/.
Mano de Obra
0147010001 | CAPATAZ |  |  | hh | 0.1 | 0.02 | 13.3 | 0.27
0147010002 | OPERARIO |  |  | hh | 1 | 0.2 | 12.09 | 2.42
0147010003 | OFICIAL |  |  | hh | 1 | 0.2 | 10.82 | 2.16
4.85
Materiales
0206500097 | CONECTOR A CAJA PVC SAP PARA INST. ELECTR. DE 25MM |  |  | pza |  | 0.2714 | 3.25 | 0.88
0230460036 | PEGAMENTO PARA PVC |  |  | gal |  | 0.0005 | 68.63 | 0.03
0274010034 | TUBERIA PVC SAP PARA INSTALACIONES ELECTRICAS DE 25mmX3m |  |  | u |  | 0.35 | 7.12 | 2.49
0274020030 | CURVA PVC SAP PARA INSTALACIONES ELECTRICAS 25MM |  |  | pza |  | 0.2545 | 7.36 | 1.87
5.27
Equipos
0337010001 | HERRAMIENTAS MANUALES |  |  | %MO |  | 3 | 4.85 | 0.15
0.15
Partida | 05.03 |  | TUBERIAS PVC SAP (ELECTRICAS) D=35MM
Rendimiento | MO. | 40 | EQ. | 40 |  | Costo unitario directo por : m | 14.92
Código | Descripción Recurso |  |  | Unidad | Cuadrilla | Cantidad | Precio S/. | Parcial S/.
Mano de Obra
0147010001 | CAPATAZ |  |  | hh | 0.1 | 0.02 | 13.3 | 0.27
0147010002 | OPERARIO |  |  | hh | 1 | 0.2 | 12.09 | 2.42
0147010003 | OFICIAL |  |  | hh | 1 | 0.2 | 10.82 | 2.16
4.85
Materiales
0206500095 | CONECTOR A CAJA PVC SAP PARA INST. ELECTR. DE 35MM |  |  | pza |  | 0.4 | 7.29 | 2.92
0230460036 | PEGAMENTO PARA PVC |  |  | gal |  | 0.0005 | 68.63 | 0.03
0274010035 | TUBERIA PVC SAP PARA INSTALACIONES ELECTRICAS DE 35mmx3m |  |  | u |  | 0.35 | 7.18 | 2.51
0274020031 | CURVA PVC SAP PARA INSTALACIONES ELECTRICAS 35MM |  |  | pza |  | 0.2 | 22.3 | 4.46
9.92
Equipos
0337010001 | HERRAMIENTAS MANUALES |  |  | %MO |  | 3 | 4.85 | 0.15
0.15
Partida | 06.01 |  | CABLE PARA DATA UTP MULTIFILAR
Rendimiento | MO. | 50 | EQ. | 50 |  | Costo unitario directo por : m | 5.11
Código | Descripción Recurso |  |  | Unidad | Cuadrilla | Cantidad | Precio S/. | Parcial S/.
Mano de Obra
0147010001 | CAPATAZ |  |  | hh | 0.1 | 0.016 | 13.3 | 0.21
0147010002 | OPERARIO |  |  | hh | 1 | 0.16 | 12.09 | 1.93
0147010003 | OFICIAL |  |  | hh | 0.5 | 0.08 | 10.82 | 0.87
3.01
Materiales
0212230003 | JACK RJ-45 CAT5E DATA |  |  | pza |  | 0.2062 | 5.04 | 1.04
0218010014 | CABLE UTP MULTIFILAR 8 HILOS |  |  | m |  | 1.05 | 0.92 | 0.97
2.01
Equipos
0337010001 | HERRAMIENTAS MANUALES |  |  | %MO |  | 3 | 3.01 | 0.09
0.09
Partida | 06.02 |  | CONDUCTORES TW 6.0mm2
Rendimiento | MO. | 200 | EQ. | 200 |  | Costo unitario directo por : m | 3.93
Código | Descripción Recurso |  |  | Unidad | Cuadrilla | Cantidad | Precio S/. | Parcial S/.
Mano de Obra
0147010001 | CAPATAZ |  |  | hh | 0.1 | 0.004 | 13.3 | 0.05
0147010002 | OPERARIO |  |  | hh | 1 | 0.04 | 12.09 | 0.48
0147010003 | OFICIAL |  |  | hh | 1 | 0.04 | 10.82 | 0.43
0.96
Materiales
0207010035 | CABLE TW 6 mm2 |  |  | m |  | 1.05 | 2.8 | 2.94
2.94
Equipos
0337010001 | HERRAMIENTAS MANUALES |  |  | %MO |  | 3 | 0.96 | 0.03
0.03
Partida | 06.03 |  | CONDUCTORES LT.: TW 10mm2
Rendimiento | MO. | 200 | EQ. | 200 |  | Costo unitario directo por : m | 5.76
Código | Descripción Recurso |  |  | Unidad | Cuadrilla | Cantidad | Precio S/. | Parcial S/.
Mano de Obra
0147010001 | CAPATAZ |  |  | hh | 0.1 | 0.004 | 13.3 | 0.05
0147010002 | OPERARIO |  |  | hh | 1 | 0.04 | 12.09 | 0.48
0147010003 | OFICIAL |  |  | hh | 1 | 0.04 | 10.82 | 0.43
0.96
Materiales
0207010021 | CABLE TW 10 mm2 |  |  | m |  | 1.05 | 4.54 | 4.77
4.77
Equipos
0337010001 | HERRAMIENTAS MANUALES |  |  | %MO |  | 3 | 0.96 | 0.03
0.03
Partida | 06.04 |  | CONDUCTORES THW 2-1x6mm2
Rendimiento | MO. | 100 | EQ. | 100 |  | Costo unitario directo por : m | 8.23
Código | Descripción Recurso |  |  | Unidad | Cuadrilla | Cantidad | Precio S/. | Parcial S/.
Mano de Obra
0147010001 | CAPATAZ |  |  | hh | 0.1 | 0.008 | 13.3 | 0.11
0147010002 | OPERARIO |  |  | hh | 1 | 0.08 | 12.09 | 0.97
0147010003 | OFICIAL |  |  | hh | 1 | 0.08 | 10.82 | 0.87
1.95
Materiales
0207030032 | CABLE THW 6 mm2 |  |  | m |  | 2.1 | 2.96 | 6.22
6.22
Equipos
0337010001 | HERRAMIENTAS MANUALES |  |  | %MO |  | 3 | 1.95 | 0.06
0.06
Partida | 06.05 |  | CONDUCTORES THW 3-1x16mm2
Rendimiento | MO. | 70 | EQ. | 70 |  | Costo unitario directo por : m | 26.07
Código | Descripción Recurso |  |  | Unidad | Cuadrilla | Cantidad | Precio S/. | Parcial S/.
Mano de Obra
0147010001 | CAPATAZ |  |  | hh | 0.1 | 0.0114 | 13.3 | 0.15
0147010002 | OPERARIO |  |  | hh | 1 | 0.1143 | 12.09 | 1.38
0147010003 | OFICIAL |  |  | hh | 1 | 0.1143 | 10.82 | 1.24
2.77
Materiales
0207030034 | CABLE THW 16 mm2 |  |  | m |  | 3.15 | 7.37 | 23.22
23.22
Equipos
0337010001 | HERRAMIENTAS MANUALES |  |  | %MO |  | 3 | 2.77 | 0.08
0.08
Partida | 06.06 |  | CONDUCTOR TW: 2-1x4mm2 + 1x4mm2/T
Rendimiento | MO. | 100 | EQ. | 100 |  | Costo unitario directo por : m | 8.18
Código | Descripción Recurso |  |  | Unidad | Cuadrilla | Cantidad | Precio S/. | Parcial S/.
Mano de Obra
0147010001 | CAPATAZ |  |  | hh | 0.1 | 0.008 | 13.3 | 0.11
0147010002 | OPERARIO |  |  | hh | 1 | 0.08 | 12.09 | 0.97
0147010003 | OFICIAL |  |  | hh | 1 | 0.08 | 10.82 | 0.87
1.95
Materiales
0207010036 | CABLE TW 4 mm2 |  |  | m |  | 3.15 | 1.96 | 6.17
6.17
Equipos
0337010001 | HERRAMIENTAS MANUALES |  |  | %MO |  | 3 | 1.95 | 0.06
0.06
Partida | 06.07 |  | CONDUCTOR TW: 2-1x2.5mm2 + 1x2.5 mm2/T
Rendimiento | MO. | 100 | EQ. | 100 |  | Costo unitario directo por : m | 5.98
Código | Descripción Recurso |  |  | Unidad | Cuadrilla | Cantidad | Precio S/. | Parcial S/.
Mano de Obra
0147010001 | CAPATAZ |  |  | hh | 0.1 | 0.008 | 13.3 | 0.11
0147010002 | OPERARIO |  |  | hh | 1 | 0.08 | 12.09 | 0.97
0147010003 | OFICIAL |  |  | hh | 1 | 0.08 | 10.82 | 0.87
1.95
Materiales
0207010000 | CABLE TW # 14 AWG 2.5 mm2 |  |  | m |  | 3.15 | 1.26 | 3.97
3.97
Equipos
0337010001 | HERRAMIENTAS MANUALES |  |  | %MO |  | 3 | 1.95 | 0.06
0.06
Partida | 07.01 |  | CAJA DE PASO OCTOGONAL DE 100x40mm
Rendimiento | MO. | 20 | EQ. | 20 |  | Costo unitario directo por : u | 8.13
Código | Descripción Recurso |  |  | Unidad | Cuadrilla | Cantidad | Precio S/. | Parcial S/.
Mano de Obra
0147010001 | CAPATAZ |  |  | hh | 0.1 | 0.04 | 13.3 | 0.53
0147010002 | OPERARIO |  |  | hh | 1 | 0.4 | 12.09 | 4.84
5.37
Materiales
0212090049 | CAJA OCTOGONAL GALVANIZADA LIVIANA 4" X 2 1/8 " |  |  | u |  | 1 | 2.6 | 2.6
2.6
Equipos
0337010001 | HERRAMIENTAS MANUALES |  |  | %MO |  | 3 | 5.37 | 0.16
0.16
Partida | 07.02 |  | CAJA CUADRADA 100X100X50 mm
Rendimiento | MO. | 20 | EQ. | 20 |  | Costo unitario directo por : u | 12.03
Código | Descripción Recurso |  |  | Unidad | Cuadrilla | Cantidad | Precio S/. | Parcial S/.
Mano de Obra
0147010001 | CAPATAZ |  |  | hh | 0.1 | 0.04 | 13.3 | 0.53
0147010002 | OPERARIO |  |  | hh | 1 | 0.4 | 12.09 | 4.84
5.37
Materiales
0212090110 | CAJA ESTANCA DE DERIV. C/CONOS PASACABLES 100 X 100 X 50 mm |  |  | u |  | 1 | 6.5 | 6.5
6.5
Equipos
0337010001 | HERRAMIENTAS MANUALES |  |  | %MO |  | 3 | 5.37 | 0.16
0.16
Partida | 07.03 |  | CAJA CUADRADA 150X150X100 mm
Rendimiento | MO. | 20 | EQ. | 20 |  | Costo unitario directo por : u | 20.46
Código | Descripción Recurso |  |  | Unidad | Cuadrilla | Cantidad | Precio S/. | Parcial S/.
Mano de Obra
0147010001 | CAPATAZ |  |  | hh | 0.1 | 0.04 | 13.3 | 0.53
0147010002 | OPERARIO |  |  | hh | 1 | 0.4 | 12.09 | 4.84
5.37
Materiales
0212090111 | CAJA ESTANCA DE DERIV. C/CONOS PASACABLES 150 X 150 X 100 mm |  |  | u |  | 1 | 14.93 | 14.93
14.93
Equipos
0337010001 | HERRAMIENTAS MANUALES |  |  | %MO |  | 3 | 5.37 | 0.16
0.16
Partida | 07.04 |  | CAJA CUADRADA 200X200X100 mm
Rendimiento | MO. | 15 | EQ. | 15 |  | Costo unitario directo por : u | 26.15
Código | Descripción Recurso |  |  | Unidad | Cuadrilla | Cantidad | Precio S/. | Parcial S/.
Mano de Obra
0147010001 | CAPATAZ |  |  | hh | 0.1 | 0.0533 | 13.3 | 0.71
0147010002 | OPERARIO |  |  | hh | 1 | 0.5333 | 12.09 | 6.45
7.16
Materiales
0212090103 | CAJA ESTANCA DE DERIV. C/CONOS PASACABLES 200 X 200 X 100 mm |  |  | u |  | 1 | 18.78 | 18.78
18.78
Equipos
0337010001 | HERRAMIENTAS MANUALES |  |  | %MO |  | 3 | 7.16 | 0.21
0.21
Partida | 07.05 |  | CAJA CUADRADA 300X300X200 mm
Rendimiento | MO. | 15 | EQ. | 15 |  | Costo unitario directo por : u | 36.37
Código | Descripción Recurso |  |  | Unidad | Cuadrilla | Cantidad | Precio S/. | Parcial S/.
Mano de Obra
0147010001 | CAPATAZ |  |  | hh | 0.1 | 0.0533 | 13.3 | 0.71
0147010002 | OPERARIO |  |  | hh | 1 | 0.5333 | 12.09 | 6.45
7.16
Materiales
0212090050 | CAJA GALVANIZADA 300 X 300 X 30 mm |  |  | u |  | 1 | 29 | 29
29
Equipos
0337010001 | HERRAMIENTAS MANUALES |  |  | %MO |  | 3 | 7.16 | 0.21
0.21
Partida | 07.06 |  | CAJA CUADRADA 250X250X200 mm
Rendimiento | MO. | 15 | EQ. | 15 |  | Costo unitario directo por : u | 53.53
Código | Descripción Recurso |  |  | Unidad | Cuadrilla | Cantidad | Precio S/. | Parcial S/.
Mano de Obra
0147010001 | CAPATAZ |  |  | hh | 0.1 | 0.0533 | 13.3 | 0.71
0147010002 | OPERARIO |  |  | hh | 1 | 0.5333 | 12.09 | 6.45
7.16
Materiales
0212090104 | CAJA ESTANCA DE DERIV. C/CONOS PASACABLES 250 X 250 X 200 mm |  |  | u |  | 1 | 46.16 | 46.16
46.16
Equipos
0337010001 | HERRAMIENTAS MANUALES |  |  | %MO |  | 3 | 7.16 | 0.21
0.21
Partida | 08.01 |  | TABLERO GENERAL TG- 48 P, 3 ø, SEGUN DISEÑO
Rendimiento | MO. | 2 | EQ. | 2 |  | Costo unitario directo por : u | 2383.88
Código | Descripción Recurso |  |  | Unidad | Cuadrilla | Cantidad | Precio S/. | Parcial S/.
Mano de Obra
0147010001 | CAPATAZ |  |  | hh | 0.1 | 0.4 | 13.3 | 5.32
0147010002 | OPERARIO |  |  | hh | 1 | 4 | 12.09 | 48.36
0147010004 | PEON |  |  | hh | 0.5 | 2 | 9.77 | 19.54
73.22
Materiales
0212400087 | INTERRUPTOR TERMOMAGNETICO 3 X 100A, 220 VAC |  |  | pza |  | 1 | 201 | 201
0212400088 | INTERRUPTOR TERMOMAGNETICO 2 X 20A, 220 VAC |  |  | pza |  | 10 | 53.06 | 530.6
0212400089 | INTERRUPTOR TERMOMAGNETICO 2 X 15A, 220 VAC |  |  | pza |  | 3 | 53.06 | 159.18
0212400090 | INTERRUPTOR TERMOMAGNETICO 3 X 30A, 220 VAC |  |  | pza |  | 2 | 151.15 | 302.3
0212400091 | INTERRUPTOR DIFERENCIAL, 30 mA SENSIBILIDAD, 2x25A |  |  | pza |  | 4 | 113.75 | 455
0212400092 | INTERRUPTOR P/TRANSFERENCIA MANUAL, CAJA MOLDEADA 2x30A, 200 VAC |  |  | pza |  | 2 | 111.5 | 223
0212700093 | TABLERO PARA EMPOTRAR, 48P, 3ø, 220 VAC, CON BARRA Cu P/PUESTA TIERRA |  |  | pza |  | 1 | 437.38 | 437.38
2308.46
Equipos
0337010001 | HERRAMIENTAS MANUALES |  |  | %MO |  | 3 | 73.22 | 2.2
2.2
Partida | 08.02 |  | TABLERO TTE, 36P, 1ø, SEGUN DISEÑO
Rendimiento | MO. | 2 | EQ. | 2 |  | Costo unitario directo por : u | 1136.43
Código | Descripción Recurso |  |  | Unidad | Cuadrilla | Cantidad | Precio S/. | Parcial S/.
Mano de Obra
0147010001 | CAPATAZ |  |  | hh | 0.1 | 0.4 | 13.3 | 5.32
0147010002 | OPERARIO |  |  | hh | 1 | 4 | 12.09 | 48.36
0147010004 | PEON |  |  | hh | 0.5 | 2 | 9.77 | 19.54
73.22
Materiales
0212230004 | LEDS 220 VAC |  |  | pza |  | 2 | 18.8 | 37.6
0212400088 | INTERRUPTOR TERMOMAGNETICO 2 X 20A, 220 VAC |  |  | pza |  | 1 | 53.06 | 53.06
0212400089 | INTERRUPTOR TERMOMAGNETICO 2 X 15A, 220 VAC |  |  | pza |  | 6 | 53.06 | 318.36
0212400093 | INTERRUPTOR P/TRANSFERENCIA MANUAL, 2x20A, 220 VAC, 10 KA |  |  | pza |  | 2 | 110.9 | 221.8
0212450008 | CONTACTOR MONOFASICO 2x20A, 220 VAC |  |  | pza |  | 2 | 35 | 70
0212700094 | TABLERO PARA EMPOTRAR, 36P, 1ø, 220 VAC, CON BARRA Cu P/PUESTA TIERRA |  |  | pza |  | 1 | 360.19 | 360.19
1061.01
Equipos
0337010001 | HERRAMIENTAS MANUALES |  |  | %MO |  | 3 | 73.22 | 2.2
2.2
Partida | 08.03 |  | TABLERO TA-2, 28P, 3ø, SEGUN DETALLE
Rendimiento | MO. | 2 | EQ. | 2 |  | Costo unitario directo por : u | 1102.07
Código | Descripción Recurso |  |  | Unidad | Cuadrilla | Cantidad | Precio S/. | Parcial S/.
Mano de Obra
0147010001 | CAPATAZ |  |  | hh | 0.1 | 0.4 | 13.3 | 5.32
0147010002 | OPERARIO |  |  | hh | 1 | 4 | 12.09 | 48.36
0147010004 | PEON |  |  | hh | 0.5 | 2 | 9.77 | 19.54
73.22
Materiales
0212400088 | INTERRUPTOR TERMOMAGNETICO 2 X 20A, 220 VAC |  |  | pza |  | 6 | 53.06 | 318.36
0212400089 | INTERRUPTOR TERMOMAGNETICO 2 X 15A, 220 VAC |  |  | pza |  | 1 | 53.06 | 53.06
0212400090 | INTERRUPTOR TERMOMAGNETICO 3 X 30A, 220 VAC |  |  | pza |  | 1 | 151.15 | 151.15
0212400091 | INTERRUPTOR DIFERENCIAL, 30 mA SENSIBILIDAD, 2x25A |  |  | pza |  | 2 | 113.75 | 227.5
0212700095 | TABLERO PARA EMPOTRAR, 28P, 3ø, 220 VAC, CON BARRA Cu P/PUESTA TIERRA |  |  | pza |  | 1 | 276.58 | 276.58
1026.65
Equipos
0337010001 | HERRAMIENTAS MANUALES |  |  | %MO |  | 3 | 73.22 | 2.2
2.2
Partida | 08.04 |  | TABLERO TA-3, 28P, 3ø, SEGUN DISEÑO
Rendimiento | MO. | 2 | EQ. | 2 |  | Costo unitario directo por : u | 1102.07
Código | Descripción Recurso |  |  | Unidad | Cuadrilla | Cantidad | Precio S/. | Parcial S/.
Mano de Obra
0147010001 | CAPATAZ |  |  | hh | 0.1 | 0.4 | 13.3 | 5.32
0147010002 | OPERARIO |  |  | hh | 1 | 4 | 12.09 | 48.36
0147010004 | PEON |  |  | hh | 0.5 | 2 | 9.77 | 19.54
73.22
Materiales
0212400088 | INTERRUPTOR TERMOMAGNETICO 2 X 20A, 220 VAC |  |  | pza |  | 6 | 53.06 | 318.36
0212400089 | INTERRUPTOR TERMOMAGNETICO 2 X 15A, 220 VAC |  |  | pza |  | 1 | 53.06 | 53.06
0212400090 | INTERRUPTOR TERMOMAGNETICO 3 X 30A, 220 VAC |  |  | pza |  | 1 | 151.15 | 151.15
0212400091 | INTERRUPTOR DIFERENCIAL, 30 mA SENSIBILIDAD, 2x25A |  |  | pza |  | 2 | 113.75 | 227.5
0212700095 | TABLERO PARA EMPOTRAR, 28P, 3ø, 220 VAC, CON BARRA Cu P/PUESTA TIERRA |  |  | pza |  | 1 | 276.58 | 276.58
1026.65
Equipos
0337010001 | HERRAMIENTAS MANUALES |  |  | %MO |  | 3 | 73.22 | 2.2
2.2
Partida | 08.05 |  | TABLERO ALTERNADOR TB, P/2 ELECT. 1/2 HP
Rendimiento | MO. | 4 | EQ. | 4 |  | Costo unitario directo por : u | 178.67
Código | Descripción Recurso |  |  | Unidad | Cuadrilla | Cantidad | Precio S/. | Parcial S/.
Mano de Obra
0147010001 | CAPATAZ |  |  | hh | 0.1 | 0.2 | 13.3 | 2.66
0147010002 | OPERARIO |  |  | hh | 1 | 2 | 12.09 | 24.18
0147010004 | PEON |  |  | hh | 0.5 | 1 | 9.77 | 9.77
36.61
Materiales
0212400094 | INTERRUPTOR TERMOMAGNETICO GENERAL 2 X 30A, 220 VAC, 10 KA |  |  | pza |  | 1 | 53.06 | 53.06
0212700096 | TABLERO PARA EMPOTRAR, 4P, 1ø, 220 VAC, CON BARRA Cu P/PUESTA TIERRA |  |  | pza |  | 1 | 87.9 | 87.9
140.96
Equipos
0337010001 | HERRAMIENTAS MANUALES |  |  | %MO |  | 3 | 36.61 | 1.1
1.1
Partida | 08.06 |  | TABLERO TCM CONTROL Y MANDO DEL GENERADOR
Rendimiento | MO. | 4 | EQ. | 4 |  | Costo unitario directo por : u | 178.67
Código | Descripción Recurso |  |  | Unidad | Cuadrilla | Cantidad | Precio S/. | Parcial S/.
Mano de Obra
0147010001 | CAPATAZ |  |  | hh | 0.1 | 0.2 | 13.3 | 2.66
0147010002 | OPERARIO |  |  | hh | 1 | 2 | 12.09 | 24.18
0147010004 | PEON |  |  | hh | 0.5 | 1 | 9.77 | 9.77
36.61
Materiales
0212400094 | INTERRUPTOR TERMOMAGNETICO GENERAL 2 X 30A, 220 VAC, 10 KA |  |  | pza |  | 1 | 53.06 | 53.06
0212700096 | TABLERO PARA EMPOTRAR, 4P, 1ø, 220 VAC, CON BARRA Cu P/PUESTA TIERRA |  |  | pza |  | 1 | 87.9 | 87.9
140.96
Equipos
0337010001 | HERRAMIENTAS MANUALES |  |  | %MO |  | 3 | 36.61 | 1.1
1.1
Partida | 09.01 |  | DESMONTAJE DE REDES EXISTENTES
Rendimiento | MO. | 30 | EQ. | 30 |  | Costo unitario directo por : m | 9.42
Código | Descripción Recurso |  |  | Unidad | Cuadrilla | Cantidad | Precio S/. | Parcial S/.
Mano de Obra
0147010001 | CAPATAZ |  |  | hh | 0.1 | 0.0267 | 13.3 | 0.36
0147010002 | OPERARIO |  |  | hh | 2 | 0.5333 | 12.09 | 6.45
0147010004 | PEON |  |  | hh | 1 | 0.2667 | 9.77 | 2.61
9.42
Partida | 10.01 |  | POZO CONEXION A TIERRA R<15 OHMIOS
Rendimiento | MO. | 1 | EQ. | 1 |  | Costo unitario directo por : u | 530.8
Código | Descripción Recurso |  |  | Unidad | Cuadrilla | Cantidad | Precio S/. | Parcial S/.
Mano de Obra
0147010001 | CAPATAZ |  |  | hh | 0.1 | 0.8 | 13.3 | 10.64
0147010002 | OPERARIO |  |  | hh | 1 | 8 | 12.09 | 96.72
0147010004 | PEON |  |  | hh | 1 | 8 | 9.77 | 78.16
185.52
Materiales
0204010003 | TIERRA DE CHACRA O VEGETAL |  |  | m3 |  | 2.8 | 38 | 106.4
0206010010 | CABLE DE COBRE DESNUDO SUAVE 10 mm2 |  |  | m |  | 3.2 | 1.51 | 4.83
0206500094 | CONECTOR A CAJA PVC SAP PARA INST. ELECTR. DE 20MM |  |  | pza |  | 1 | 2.62 | 2.62
0206700010 | CONECTOR BR BARRA 3/4" P/PUESTA A TIERRA |  |  | pza |  | 1 | 8.45 | 8.45
0221030008 | CAJA POZO A TIERRA CON TAPA DE CO. REFORZADO |  |  | pza |  | 1 | 20 | 20
0229000001 | DÓSIS ELECTROQUÍMICA CAJA 5KG SIM. THOR-GEL |  |  | pza |  | 0.6 | 61.75 | 37.05
0229080011 | VARILLA DE COBRE COPERWELD 3/4" X 2.40 m C/PUNTA |  |  | pza |  | 1 | 107.5 | 107.5
0239060019 | SAL INDUSTRIAL |  |  | kg |  | 100 | 0.45 | 45
0274010033 | TUBERIA PVC SAP PARA INSTALACIONES ELECTRICAS DE 20mmX3m |  |  | u |  | 0.9 | 5.64 | 5.08
0274020029 | CURVA PVC SAP PARA INSTALACIONES ELECTRICAS 20MM |  |  | pza |  | 1 | 4.64 | 4.64
341.57
Equipos
0337010001 | HERRAMIENTAS MANUALES |  |  | %MO |  | 2 | 185.52 | 3.71
3.71
Partida | 10.02 |  | POZO CONEXION A TIERRA R<5 OHMIOS
Rendimiento | MO. | 1 | EQ. | 1 |  | Costo unitario directo por : u | 593.15
Código | Descripción Recurso |  |  | Unidad | Cuadrilla | Cantidad | Precio S/. | Parcial S/.
Mano de Obra
0147010001 | CAPATAZ |  |  | hh | 0.1 | 0.8 | 13.3 | 10.64
0147010002 | OPERARIO |  |  | hh | 1 | 8 | 12.09 | 96.72
0147010004 | PEON |  |  | hh | 1 | 8 | 9.77 | 78.16
185.52
Materiales
0204010003 | TIERRA DE CHACRA O VEGETAL |  |  | m3 |  | 2.8 | 38 | 106.4
0206010010 | CABLE DE COBRE DESNUDO SUAVE 10 mm2 |  |  | m |  | 12 | 1.51 | 18.12
0206500094 | CONECTOR A CAJA PVC SAP PARA INST. ELECTR. DE 20MM |  |  | pza |  | 1 | 2.62 | 2.62
0206700010 | CONECTOR BR BARRA 3/4" P/PUESTA A TIERRA |  |  | pza |  | 1 | 8.45 | 8.45
0221030008 | CAJA POZO A TIERRA CON TAPA DE CO. REFORZADO |  |  | pza |  | 1 | 20 | 20
0229000001 | DÓSIS ELECTROQUÍMICA CAJA 5KG SIM. THOR-GEL |  |  | pza |  | 1 | 61.75 | 61.75
0229080011 | VARILLA DE COBRE COPERWELD 3/4" X 2.40 m C/PUNTA |  |  | pza |  | 1 | 107.5 | 107.5
0239060019 | SAL INDUSTRIAL |  |  | kg |  | 150 | 0.45 | 67.5
0274010033 | TUBERIA PVC SAP PARA INSTALACIONES ELECTRICAS DE 20mmX3m |  |  | u |  | 1.23 | 5.64 | 6.94
0274020029 | CURVA PVC SAP PARA INSTALACIONES ELECTRICAS 20MM |  |  | pza |  | 1 | 4.64 | 4.64
403.92
Equipos
0337010001 | HERRAMIENTAS MANUALES |  |  | %MO |  | 2 | 185.52 | 3.71
3.71
Partida | 11.01 |  | ARTEFACTO FLUORESCENTE TIPO B1 1 X 40W, ADOSADO, EQUIPO COMPLETO
Rendimiento | MO. | 8 | EQ. | 8 |  | Costo unitario directo por : u | 104.21
Código | Descripción Recurso |  |  | Unidad | Cuadrilla | Cantidad | Precio S/. | Parcial S/.
Mano de Obra
0147010001 | CAPATAZ |  |  | hh | 0.1 | 0.1 | 13.3 | 1.33
0147010002 | OPERARIO |  |  | hh | 1 | 1 | 12.09 | 12.09
0147010003 | OFICIAL |  |  | hh | 0.5 | 0.5 | 10.82 | 5.41
18.83
Materiales
0212140044 | ARTEFACTO FLUORESCENTE 1X40 W TIPO BE-140 EQ. COMPLETO |  |  | u |  | 1 | 84 | 84
84
Equipos
0337010001 | HERRAMIENTAS MANUALES |  |  | %MO |  | 2 | 18.83 | 0.38
0348800004 | ANDAMIO METALICO |  |  | hm | 1 | 1 | 1 | 1
1.38
Partida | 11.02 |  | ARTEFACTO FLUORESCENTE TIPO B2 2 X 40 W, ADOSADO, EQUIPO COMPLETO
Rendimiento | MO. | 8 | EQ. | 8 |  | Costo unitario directo por : u | 112.57
Código | Descripción Recurso |  |  | Unidad | Cuadrilla | Cantidad | Precio S/. | Parcial S/.
Mano de Obra
0147010001 | CAPATAZ |  |  | hh | 0.1 | 0.1 | 13.3 | 1.33
0147010002 | OPERARIO |  |  | hh | 0.8 | 0.8 | 12.09 | 9.67
0147010003 | OFICIAL |  |  | hh | 0.5 | 0.5 | 10.82 | 5.41
16.41
Materiales
0212140043 | ARTEFACTO FLUORESCENTE 2X40 W TIPO BE-240 EQ. COMPLETO |  |  | u |  | 1 | 95 | 95
95
Equipos
0337010001 | HERRAMIENTAS MANUALES |  |  | %MO |  | 1 | 16.41 | 0.16
0348800004 | ANDAMIO METALICO |  |  | hm | 1 | 1 | 1 | 1
1.16
Partida | 11.03 |  | ARTEFACTO FLUORESCENTE TIPO F-1 1 X 40 W, ADOSADO EQUIPO COMPLETO
Rendimiento | MO. | 8 | EQ. | 8 |  | Costo unitario directo por : u | 42.05
Código | Descripción Recurso |  |  | Unidad | Cuadrilla | Cantidad | Precio S/. | Parcial S/.
Mano de Obra
0147010001 | CAPATAZ |  |  | hh | 0.1 | 0.1 | 13.3 | 1.33
0147010002 | OPERARIO |  |  | hh | 1 | 1 | 12.09 | 12.09
0147010003 | OFICIAL |  |  | hh | 0.5 | 0.5 | 10.82 | 5.41
18.83
Materiales
0211110004 | ARTEFACTO FLUORESCENTE 1x40W TIPO BJ-140 W ADOSADO EQ. COMPLETO |  |  | u |  | 1 | 21.84 | 21.84
21.84
Equipos
0337010001 | HERRAMIENTAS MANUALES |  |  | %MO |  | 2 | 18.83 | 0.38
0348800004 | ANDAMIO METALICO |  |  | hm | 1 | 1 | 1 | 1
1.38
Partida | 11.04 |  | ARTEFACTO FLUORESCENTE TIPO CIRCULAR 1 X 32W, ADOSADO EQUIPO COMPLETO
Rendimiento | MO. | 8 | EQ. | 8 |  | Costo unitario directo por : u | 112.21
Código | Descripción Recurso |  |  | Unidad | Cuadrilla | Cantidad | Precio S/. | Parcial S/.
Mano de Obra
0147010001 | CAPATAZ |  |  | hh | 0.1 | 0.1 | 13.3 | 1.33
0147010002 | OPERARIO |  |  | hh | 1 | 1 | 12.09 | 12.09
0147010003 | OFICIAL |  |  | hh | 0.5 | 0.5 | 10.82 | 5.41
18.83
Materiales
0212140045 | ARTEFACTO FLUORESCENTE CIRCULAR 1-32W EQ. COMPLETO |  |  | u |  | 1 | 92 | 92
92
Equipos
0337010001 | HERRAMIENTAS MANUALES |  |  | %MO |  | 2 | 18.83 | 0.38
0348800004 | ANDAMIO METALICO |  |  | hm | 1 | 1 | 1 | 1
1.38
Partida | 11.05 |  | ARTEFACTO G1 6x3 PORTAGLOBO DE VIDRIO INCLUYE EQUIPO Y PANTALLA
Rendimiento | MO. | 8 | EQ. | 8 |  | Costo unitario directo por : u | 80.11
Código | Descripción Recurso |  |  | Unidad | Cuadrilla | Cantidad | Precio S/. | Parcial S/.
Mano de Obra
0147010001 | CAPATAZ |  |  | hh | 0.1 | 0.1 | 13.3 | 1.33
0147010002 | OPERARIO |  |  | hh | 1 | 1 | 12.09 | 12.09
0147010003 | OFICIAL |  |  | hh | 0.5 | 0.5 | 10.82 | 5.41
18.83
Materiales
0211090017 | ARTEFACTO GV 6x3 PORTAGLOBO DE VIDRIO |  |  | pza |  | 1 | 59.9 | 59.9
59.9
Equipos
0337010001 | HERRAMIENTAS MANUALES |  |  | %MO |  | 2 | 18.83 | 0.38
0348800004 | ANDAMIO METALICO |  |  | hm | 1 | 1 | 1 | 1
1.38
Partida | 11.06 |  | ARTEFACTO PARA LUZ DE EMERGENCIA
Rendimiento | MO. | 8 | EQ. | 8 |  | Costo unitario directo por : u | 93.73
Código | Descripción Recurso |  |  | Unidad | Cuadrilla | Cantidad | Precio S/. | Parcial S/.
Mano de Obra
0147010001 | CAPATAZ |  |  | hh | 0.1 | 0.1 | 13.3 | 1.33
0147010002 | OPERARIO |  |  | hh | 1 | 1 | 12.09 | 12.09
0147010003 | OFICIAL |  |  | hh | 0.5 | 0.5 | 10.82 | 5.41
18.83
Materiales
0211090018 | LAMPARA PARA LUZ DE EMERGENCIA |  |  | pza |  | 1 | 73.52 | 73.52
73.52
Equipos
0337010001 | HERRAMIENTAS MANUALES |  |  | %MO |  | 2 | 18.83 | 0.38
0348800004 | ANDAMIO METALICO |  |  | hm | 1 | 1 | 1 | 1
1.38
Partida | 12.01 |  | GENERADOR ELECTRICO 5 KW 220V 60HZ
Rendimiento | MO. | 1 | EQ. | 1 |  | Costo unitario directo por : u | 3484.59
Código | Descripción Recurso |  |  | Unidad | Cuadrilla | Cantidad | Precio S/. | Parcial S/.
Mano de Obra
0147010001 | CAPATAZ |  |  | hh | 0.1 | 0.8 | 13.3 | 10.64
0147010002 | OPERARIO |  |  | hh | 1 | 8 | 12.09 | 96.72
0147010004 | PEON |  |  | hh | 1 | 8 | 9.77 | 78.16
185.52
Materiales
0212700091 | GENERADOR ELECTRICO 5KW 220/60/3V, INC TANQUE DIARIO |  |  | u |  | 1 | 3293.5 | 3293.5
3293.5
Equipos
0337010001 | HERRAMIENTAS MANUALES |  |  | %MO |  | 3 | 185.52 | 5.57
5.57
Partida | 12.02 |  | EQUIPO DE PERIFONEO
Rendimiento | MO. | 8 | EQ. | 8 |  | Costo unitario directo por : u | 346.86
Código | Descripción Recurso |  |  | Unidad | Cuadrilla | Cantidad | Precio S/. | Parcial S/.
Mano de Obra
0147010001 | CAPATAZ |  |  | hh | 0.1 | 0.1 | 13.3 | 1.33
0147010002 | OPERARIO |  |  | hh | 1 | 1 | 12.09 | 12.09
0147010004 | PEON |  |  | hh | 0.5 | 0.5 | 9.77 | 4.89
18.31
Materiales
0230420009 | EQUIPO DE PERIFONEO 220V C/ACCESORIOS |  |  | u |  | 1 | 328 | 328
328
Equipos
0337010001 | HERRAMIENTAS MANUALES |  |  | %MO |  | 3 | 18.31 | 0.55
0.55
Partida | 12.03 |  | PARLANTES EN FORMA ANGULAR DE 8"
Rendimiento | MO. | 6 | EQ. | 6 |  | Costo unitario directo por : u | 54.23
Código | Descripción Recurso |  |  | Unidad | Cuadrilla | Cantidad | Precio S/. | Parcial S/.
Mano de Obra
0147010001 | CAPATAZ |  |  | hh | 0.1 | 0.1333 | 13.3 | 1.77
0147010002 | OPERARIO |  |  | hh | 1 | 1.3333 | 12.09 | 16.12
17.89
Materiales
0211940001 | PARLANTE, INCLUYE SUMINISTRO E INSTALACION |  |  | u |  | 1 | 35.8 | 35.8
35.8
Equipos
0337010001 | HERRAMIENTAS MANUALES |  |  | %MO |  | 3 | 17.89 | 0.54
0.54
Partida | 12.04 |  | UPS 1.5 KVA 220VAC/60Hz
Rendimiento | MO. | 3 | EQ. | 3 |  | Costo unitario directo por : u | 751.14
Código | Descripción Recurso |  |  | Unidad | Cuadrilla | Cantidad | Precio S/. | Parcial S/.
Mano de Obra
0147010001 | CAPATAZ |  |  | hh | 0.1 | 0.2667 | 13.3 | 3.55
0147010002 | OPERARIO |  |  | hh | 1 | 2.6667 | 12.09 | 32.24
35.79
Materiales
0230420010 | UPS 1.5 KVA / 840W 220VAC/60Hz 60 min AUTONOMIA |  |  | u |  | 1 | 714.28 | 714.28
714.28
Equipos
0337010001 | HERRAMIENTAS MANUALES |  |  | %MO |  | 3 | 35.79 | 1.07
1.07
Partida | 12.05 |  | EXTRACTOR AXIAL
Rendimiento | MO. | 8 | EQ. | 8 |  | Costo unitario directo por : u | 131.47
Código | Descripción Recurso |  |  | Unidad | Cuadrilla | Cantidad | Precio S/. | Parcial S/.
Mano de Obra
0147010001 | CAPATAZ |  |  | hh | 0.1 | 0.1 | 13.3 | 1.33
0147010002 | OPERARIO |  |  | hh | 1 | 1 | 12.09 | 12.09
13.42
Materiales
0230700084 | EXTRACTOR AXIAL D=25 cm 75W 220V C/REJILLA PROTECCIÓN |  |  | u |  | 1 | 117.65 | 117.65
117.65
Equipos
0337010001 | HERRAMIENTAS MANUALES |  |  | %MO |  | 3 | 13.42 | 0.4
0.4
Partida | 12.06 |  | DETECTOR DE HUMO
Rendimiento | MO. | 20 | EQ. | 20 |  | Costo unitario directo por : u | 81.98
Código | Descripción Recurso |  |  | Unidad | Cuadrilla | Cantidad | Precio S/. | Parcial S/.
Mano de Obra
0147010001 | CAPATAZ |  |  | hh | 0.2 | 0.08 | 13.3 | 1.06
0147010002 | OPERARIO |  |  | hh | 1 | 0.4 | 12.09 | 4.84
5.9
Materiales
0230420007 | DETECTOR DE HUMO |  |  | u |  | 1 | 75.5 | 75.5
75.5
Equipos
0337010001 | HERRAMIENTAS MANUALES |  |  | %MO |  | 3 | 5.9 | 0.18
0348800004 | ANDAMIO METALICO |  |  | hm | 1 | 0.4 | 1 | 0.4
0.58
Partida | 12.07 |  | SENSOR DE TEMPERATURA
Rendimiento | MO. | 20 | EQ. | 20 |  | Costo unitario directo por : u | 69.53
Código | Descripción Recurso |  |  | Unidad | Cuadrilla | Cantidad | Precio S/. | Parcial S/.
Mano de Obra
0147010001 | CAPATAZ |  |  | hh | 0.1 | 0.04 | 13.3 | 0.53
0147010002 | OPERARIO |  |  | hh | 1 | 0.4 | 12.09 | 4.84
5.37
Materiales
0230420008 | SENSOR DE TEMPERATURA |  |  | u |  | 1 | 64 | 64
64
Equipos
0337010001 | HERRAMIENTAS MANUALES |  |  | %MO |  | 3 | 5.37 | 0.16
0.16
Partida | 12.08 |  | ESTACIÓN DE ALARMA CONTRAINCENDIO
Rendimiento | MO. | 2 | EQ. | 2 |  | Costo unitario directo por : u | 306.96
Código | Descripción Recurso |  |  | Unidad | Cuadrilla | Cantidad | Precio S/. | Parcial S/.
Mano de Obra
0147010001 | CAPATAZ |  |  | hh | 0.1 | 0.4 | 13.3 | 5.32
0147010002 | OPERARIO |  |  | hh | 1 | 4 | 12.09 | 48.36
0147010003 | OFICIAL |  |  | hh | 1 | 4 | 10.82 | 43.28
96.96
Materiales
0230420006 | ESTACION DE ALARMA MANUAL CONTRAINCENDIO Y GONG |  |  | u |  | 1 | 210 | 210
210
Partida | 12.09 |  | SIRENA DE LARGO ALCANCE C/ROBO
Rendimiento | MO. | 10 | EQ. | 10 |  | Costo unitario directo por : u | 261.93
Código | Descripción Recurso |  |  | Unidad | Cuadrilla | Cantidad | Precio S/. | Parcial S/.
Mano de Obra
0147010001 | CAPATAZ |  |  | hh | 0.1 | 0.08 | 13.3 | 1.06
0147010002 | OPERARIO |  |  | hh | 1 | 0.8 | 12.09 | 9.67
10.73
Materiales
0230420005 | SIRENA DE LARGO ALCANCE C/ROBO Y C/INCENDIO |  |  | u |  | 1 | 251.2 | 251.2
251.2
Partida | 12.10 |  | CERCO ELÉCTRICO
Rendimiento | MO. | 4 | EQ. | 4 |  | Costo unitario directo por : m | 279
Código | Descripción Recurso |  |  | Unidad | Cuadrilla | Cantidad | Precio S/. | Parcial S/.
Materiales
0211940002 | CERCO ELECTRICO 3 LINEAS C/SOPORTES Y BORNERAS INC. INSTALACION |  |  | m |  | 1 | 279 | 279
279
Partida | 12.11 |  | PRUEBAS ELECTRICAS
Rendimiento | MO. | 20 | EQ. | 20 |  | Costo unitario directo por : glb | 200
Código | Descripción Recurso |  |  | Unidad | Cuadrilla | Cantidad | Precio S/. | Parcial S/.
Subcontratos
0401090001 | PRUEBAS ELECTRICAS ANTES DE INSTALAR ARTEFACTOS |  |  | u |  | 1 | 50 | 50
0401090002 | PRUEBAS ELECTRICAS DESPUES DE INSTALAR ARTEFACTOS |  |  | u |  | 1 | 50 | 50
0401090003 | PRUEBAS ELECTRICAS: SISTEMA DE PROTECCION DE PUESTA A TIERRA |  |  | u |  | 1 | 50 | 50
0401090004 | PRUEBAS ELECTRICAS: PUESTA EN SERVICIO DE SISTEMA DE BAJA TENSION |  |  | u |  | 1 | 50 | 50
200