## Sheet2
S10 | [6 empty] | Página : | 1
Análisis de precios unitarios
Presupuesto | 0302002 | REHABILITACIÓN, AMPLIACIÓN Y EQUIPAMIENTO DEL CENTRO DE SALUD - PUERTO NUEVO
Subpresupuesto | 003 | INSTALACIONES SANITARIAS |  |  |  |  | Fecha presupuesto | 31/12/2006
Partida | 01.01 |  | TRAZO Y REPLANTEO REDES DE AGUA Y DESAGUE
Rendimiento | MO. | 1000 | EQ. | 1000 |  | Costo unitario directo por : m | 1.04
Código | Descripción Recurso |  |  | Unidad | Cuadrilla | Cantidad | Precio S/. | Parcial S/.
Mano de Obra
0147000032 | TOPOGRAFO |  |  | hh | 1 | 0.008 | 12.09 | 0.1
0147010001 | CAPATAZ |  |  | hh | 0.1 | 0.0008 | 13.3 | 0.01
0147010003 | OFICIAL |  |  | hh | 1 | 0.008 | 10.82 | 0.09
0147010004 | PEON |  |  | hh | 2 | 0.016 | 9.77 | 0.16
0.36
Materiales
0202010022 | CLAVOS PROMEDIO CONSTRUCCIÓN |  |  | kg |  | 0.003 | 3 | 0.01
0239030000 | TIZA |  |  | kg |  | 0.2 | 1 | 0.2
0239160011 | CORDEL |  |  | m |  | 0.025 | 0.27 | 0.01
0244010001 | ESTACA DE MADERA |  |  | u |  | 0.06 | 1.1 | 0.07
0254010001 | PINTURA ESMALTE SINTETICO |  |  | gal |  | 0.01 | 28.56 | 0.29
0.58
Equipos
0337010001 | HERRAMIENTAS MANUALES |  |  | %MO |  | 3 | 0.36 | 0.01
0337020045 | JALONES |  |  | he | 2 | 0.016 | 0.75 | 0.01
0337020046 | MIRA TOPOGRAFICA |  |  | he | 1 | 0.008 | 0.98 | 0.01
0349880003 | TEODOLITO |  |  | hm | 0.5 | 0.004 | 9.62 | 0.04
0349880016 | NIVEL OPTICO |  |  | hm | 0.5 | 0.004 | 7.77 | 0.03
0.1
Partida | 02.01 |  | EXCAVACION DE ZANJAS DE REDES DE AGUA Y DESAGUE
Rendimiento | MO. | 5 | EQ. | 5 |  | Costo unitario directo por : m3 | 18.29
Código | Descripción Recurso |  |  | Unidad | Cuadrilla | Cantidad | Precio S/. | Parcial S/.
Mano de Obra
0147010001 | CAPATAZ |  |  | hh | 0.1 | 0.16 | 13.3 | 2.13
0147010004 | PEON |  |  | hh | 1 | 1.6 | 9.77 | 15.63
17.76
Equipos
0337010001 | HERRAMIENTAS MANUALES |  |  | %MO |  | 3 | 17.76 | 0.53
0.53
Partida | 02.02 |  | CAMA DE APOYO MAT. SELECCIONADO B=0.40M H=0.20M
Rendimiento | MO. | 30 | EQ. | 30 |  | Costo unitario directo por : m | 4.88
Código | Descripción Recurso |  |  | Unidad | Cuadrilla | Cantidad | Precio S/. | Parcial S/.
Mano de Obra
0147010001 | CAPATAZ |  |  | hh | 0.1 | 0.0267 | 13.3 | 0.36
0147010004 | PEON |  |  | hh | 1 | 0.2667 | 9.77 | 2.61
2.97
Materiales
0205010004 | ARENA GRUESA |  |  | m3 |  | 0.096 | 18 | 1.73
0239050000 | AGUA |  |  | m3 |  | 0.01 | 9 | 0.09
1.82
Equipos
0337010001 | HERRAMIENTAS MANUALES |  |  | %MO |  | 3 | 2.97 | 0.09
0.09
Partida | 02.03 |  | RELLENO COMPACTADO MANUAL CON MATERIAL PROPIO
Rendimiento | MO. | 4 | EQ. | 4 |  | Costo unitario directo por : m3 | 22.98
Código | Descripción Recurso |  |  | Unidad | Cuadrilla | Cantidad | Precio S/. | Parcial S/.
Mano de Obra
0147010001 | CAPATAZ |  |  | hh | 0.1 | 0.2 | 13.3 | 2.66
0147010004 | PEON |  |  | hh | 1 | 2 | 9.77 | 19.54
22.2
Materiales
0239050000 | AGUA |  |  | m3 |  | 0.012 | 9 | 0.11
0.11
Equipos
0337010001 | HERRAMIENTAS MANUALES |  |  | %MO |  | 3 | 22.2 | 0.67
0.67
Partida | 02.04 |  | ELIMINACION DE MATERIAL EXCEDENTE CON MÁQUINA V=40KPH D=30 km
Rendimiento | MO. | 200 | EQ. | 200 |  | Costo unitario directo por : m3 | 44.72
Código | Descripción Recurso |  |  | Unidad | Cuadrilla | Cantidad | Precio S/. | Parcial S/.
Mano de Obra
0147010001 | CAPATAZ |  |  | hh | 0.1 | 0.004 | 13.3 | 0.05
0147010004 | PEON |  |  | hh | 2 | 0.08 | 9.77 | 0.78
0.83
Equipos
0337010001 | HERRAMIENTAS MANUALES |  |  | %MO |  | 3 | 0.83 | 0.02
0348040027 | CAMION VOLQUETE 6 X 4 330 HP 10 m3 |  |  | hm | 4 | 0.16 | 239.45 | 38.31
0349040008 | CARGADOR SOBRE LLANTAS 100-115 HP 2-2.25 yd3 |  |  | hm | 1 | 0.04 | 139.04 | 5.56
43.89
Partida | 03.01.01 |  | SALIDA DE DESAGUE PVC 2"
Rendimiento | MO. | 4 | EQ. | 4 |  | Costo unitario directo por : pto | 66.9
Código | Descripción Recurso |  |  | Unidad | Cuadrilla | Cantidad | Precio S/. | Parcial S/.
Mano de Obra
0147010001 | CAPATAZ |  |  | hh | 0.1 | 0.2 | 13.3 | 2.66
0147010002 | OPERARIO |  |  | hh | 1 | 2 | 12.09 | 24.18
0147010004 | PEON |  |  | hh | 1 | 2 | 9.77 | 19.54
46.38
Materiales
0230460011 | PEGAMENTO PARA PVC AGUA FORDUIT |  |  | gal |  | 0.05 | 68.63 | 3.43
0239020075 | LIJA PARA MADERA |  |  | u |  | 0.1 | 2 | 0.2
0272130001 | TUBERIA PVC SAL PARA DESAGUE DE 2" X 3 m |  |  | u |  | 0.619 | 11.54 | 7.14
0272150001 | RAMAL YEE SIMPLE PVC SAL DE 2" |  |  | u |  | 0.14 | 4.68 | 0.66
0272190001 | TRAMPA P PVC SAL DE 2" |  |  | u |  | 0.19 | 10.04 | 1.91
0273110002 | CODO PVC SAL 2" X 90° |  |  | pza |  | 1.19 | 2.52 | 3
0273110052 | CODO PVC SAL 2" X 45° |  |  | pza |  | 0.1 | 2.35 | 0.24
0273130003 | TEE PVC SAL 2" X 2" |  |  | pza |  | 0.67 | 3.8 | 2.55
19.13
Equipos
0337010001 | HERRAMIENTAS MANUALES |  |  | %MO |  | 3 | 46.38 | 1.39
1.39
Partida | 03.01.02 |  | SALIDA DE DESAGUE PVC 3"
Rendimiento | MO. | 4 | EQ. | 4 |  | Costo unitario directo por : pto | 107.53
Código | Descripción Recurso |  |  | Unidad | Cuadrilla | Cantidad | Precio S/. | Parcial S/.
Mano de Obra
0147010001 | CAPATAZ |  |  | hh | 0.1 | 0.2 | 13.3 | 2.66
0147010002 | OPERARIO |  |  | hh | 1 | 2 | 12.09 | 24.18
0147010004 | PEON |  |  | hh | 1 | 2 | 9.77 | 19.54
46.38
Materiales
0230460011 | PEGAMENTO PARA PVC AGUA FORDUIT |  |  | gal |  | 0.05 | 68.63 | 3.43
0239020075 | LIJA PARA MADERA |  |  | u |  | 0.1 | 2 | 0.2
0272130002 | TUBERIA PVC SAL PARA DESAGUE DE 3" X 3 m |  |  | u |  | 0.8 | 18.41 | 14.73
0272140010 | CODO PVC SAL DE 3" X 45° |  |  | u |  | 2 | 3.53 | 7.06
0272190002 | TRAMPA P PVC SAL DE 3" |  |  | u |  | 1 | 34.34 | 34.34
59.76
Equipos
0337010001 | HERRAMIENTAS MANUALES |  |  | %MO |  | 3 | 46.38 | 1.39
1.39
Partida | 03.01.03 |  | SALIDA DE DESAGUE PVC 4"
Rendimiento | MO. | 4 | EQ. | 4 |  | Costo unitario directo por : pto | 117.59
Código | Descripción Recurso |  |  | Unidad | Cuadrilla | Cantidad | Precio S/. | Parcial S/.
Mano de Obra
0147010001 | CAPATAZ |  |  | hh | 0.1 | 0.2 | 13.3 | 2.66
0147010002 | OPERARIO |  |  | hh | 1 | 2 | 12.09 | 24.18
0147010004 | PEON |  |  | hh | 1 | 2 | 9.77 | 19.54
46.38
Materiales
0230460011 | PEGAMENTO PARA PVC AGUA FORDUIT |  |  | gal |  | 0.05 | 68.63 | 3.43
0239020075 | LIJA PARA MADERA |  |  | u |  | 0.1 | 2 | 0.2
0272130003 | TUBERIA PVC SAL PARA DESAGUE DE 4" X 3 m |  |  | u |  | 0.6667 | 28.78 | 19.19
0272150003 | RAMAL YEE SIMPLE PVC SAL DE 4" |  |  | u |  | 0.86 | 17.23 | 14.82
0272150019 | RAMAL YEE SIMPLE PVC SAL CON REDUCCION 4" A 2" |  |  | u |  | 0.71 | 4.94 | 3.51
0272170019 | TEE SANITARIA SIMPLE CON REDUCCION PVC SAL 4"A 2" |  |  | u |  | 1.86 | 10.3 | 19.16
0273110054 | CODO PVC SAL 4" X 45° |  |  | pza |  | 0.57 | 7.91 | 4.51
0273130006 | TEE PVC SAL 4" X 4" |  |  | pza |  | 0.29 | 12.39 | 3.59
0273180003 | REDUCCION PVC SAL 4" A 2" |  |  | pza |  | 0.29 | 4.86 | 1.41
69.82
Equipos
0337010001 | HERRAMIENTAS MANUALES |  |  | %MO |  | 3 | 46.38 | 1.39
1.39
Partida | 03.01.04 |  | SALIDA DE VENTILACIÓN PVC 2"
Rendimiento | MO. | 6 | EQ. | 6 |  | Costo unitario directo por : pto | 70.02
Código | Descripción Recurso |  |  | Unidad | Cuadrilla | Cantidad | Precio S/. | Parcial S/.
Mano de Obra
0147010001 | CAPATAZ |  |  | hh | 0.1 | 0.1333 | 13.3 | 1.77
0147010002 | OPERARIO |  |  | hh | 1 | 1.3333 | 12.09 | 16.12
0147010004 | PEON |  |  | hh | 1 | 1.3333 | 9.77 | 13.03
30.92
Materiales
0230460011 | PEGAMENTO PARA PVC AGUA FORDUIT |  |  | gal |  | 0.05 | 68.63 | 3.43
0239020075 | LIJA PARA MADERA |  |  | u |  | 0.1 | 2 | 0.2
0272130001 | TUBERIA PVC SAL PARA DESAGUE DE 2" X 3 m |  |  | u |  | 2.7623 | 11.54 | 31.88
0273110002 | CODO PVC SAL 2" X 90° |  |  | pza |  | 0.69 | 2.52 | 1.74
0273110052 | CODO PVC SAL 2" X 45° |  |  | pza |  | 0.15 | 2.35 | 0.35
0273130003 | TEE PVC SAL 2" X 2" |  |  | pza |  | 0.15 | 3.8 | 0.57
38.17
Equipos
0337010001 | HERRAMIENTAS MANUALES |  |  | %MO |  | 3 | 30.92 | 0.93
0.93
Partida | 03.02.01 |  | TUBERIA DE DESAGUE PVC DE 2"
Rendimiento | MO. | 60 | EQ. | 60 |  | Costo unitario directo por : m | 9.81
Código | Descripción Recurso |  |  | Unidad | Cuadrilla | Cantidad | Precio S/. | Parcial S/.
Mano de Obra
0147010001 | CAPATAZ |  |  | hh | 0.1 | 0.0133 | 13.3 | 0.18
0147010002 | OPERARIO |  |  | hh | 1 | 0.1333 | 12.09 | 1.61
0147010003 | OFICIAL |  |  | hh | 1 | 0.1333 | 10.82 | 1.44
3.23
Materiales
0230460011 | PEGAMENTO PARA PVC AGUA FORDUIT |  |  | gal |  | 0.02 | 68.63 | 1.37
0239020075 | LIJA PARA MADERA |  |  | u |  | 0.05 | 2 | 0.1
0272130001 | TUBERIA PVC SAL PARA DESAGUE DE 2" X 3 m |  |  | u |  | 0.35 | 11.54 | 4.04
0272180001 | UNION DOBLE PVC SAL DE 2" |  |  | u |  | 0.2 | 4.83 | 0.97
6.48
Equipos
0337010001 | HERRAMIENTAS MANUALES |  |  | %MO |  | 3 | 3.23 | 0.1
0.1
Partida | 03.02.02 |  | TUBERIA DE DESAGUE PVC DE 3"
Rendimiento | MO. | 40 | EQ. | 40 |  | Costo unitario directo por : m | 13.88
Código | Descripción Recurso |  |  | Unidad | Cuadrilla | Cantidad | Precio S/. | Parcial S/.
Mano de Obra
0147010001 | CAPATAZ |  |  | hh | 0.1 | 0.02 | 13.3 | 0.27
0147010002 | OPERARIO |  |  | hh | 1 | 0.2 | 12.09 | 2.42
0147010003 | OFICIAL |  |  | hh | 1 | 0.2 | 10.82 | 2.16
4.85
Materiales
0230460011 | PEGAMENTO PARA PVC AGUA FORDUIT |  |  | gal |  | 0.02 | 68.63 | 1.37
0239020075 | LIJA PARA MADERA |  |  | u |  | 0.05 | 2 | 0.1
0272130002 | TUBERIA PVC SAL PARA DESAGUE DE 3" X 3 m |  |  | u |  | 0.35 | 18.41 | 6.44
0272180002 | UNION DOBLE PVC SAL DE 3" |  |  | u |  | 0.2 | 4.83 | 0.97
8.88
Equipos
0337010001 | HERRAMIENTAS MANUALES |  |  | %MO |  | 3 | 4.85 | 0.15
0.15
Partida | 03.02.03 |  | TUBERIA DE DESAGUE PVC DE 4"
Rendimiento | MO. | 36 | EQ. | 36 |  | Costo unitario directo por : m | 18.22
Código | Descripción Recurso |  |  | Unidad | Cuadrilla | Cantidad | Precio S/. | Parcial S/.
Mano de Obra
0147010001 | CAPATAZ |  |  | hh | 0.1 | 0.0222 | 13.3 | 0.3
0147010002 | OPERARIO |  |  | hh | 1 | 0.2222 | 12.09 | 2.69
0147010003 | OFICIAL |  |  | hh | 1 | 0.2222 | 10.82 | 2.4
5.39
Materiales
0230460011 | PEGAMENTO PARA PVC AGUA FORDUIT |  |  | gal |  | 0.02 | 68.63 | 1.37
0239020075 | LIJA PARA MADERA |  |  | u |  | 0.05 | 2 | 0.1
0272130003 | TUBERIA PVC SAL PARA DESAGUE DE 4" X 3 m |  |  | u |  | 0.35 | 28.78 | 10.07
0272180003 | UNION DOBLE PVC SAL DE 4" |  |  | u |  | 0.2 | 5.64 | 1.13
12.67
Equipos
0337010001 | HERRAMIENTAS MANUALES |  |  | %MO |  | 3 | 5.39 | 0.16
0.16
Partida | 03.02.04 |  | MONTANTE DE DESAGUE Y/O VENTILACIÓN PVC DE 2"
Rendimiento | MO. | 60 | EQ. | 60 |  | Costo unitario directo por : m | 9.81
Código | Descripción Recurso |  |  | Unidad | Cuadrilla | Cantidad | Precio S/. | Parcial S/.
Mano de Obra
0147010001 | CAPATAZ |  |  | hh | 0.1 | 0.0133 | 13.3 | 0.18
0147010002 | OPERARIO |  |  | hh | 1 | 0.1333 | 12.09 | 1.61
0147010003 | OFICIAL |  |  | hh | 1 | 0.1333 | 10.82 | 1.44
3.23
Materiales
0230460011 | PEGAMENTO PARA PVC AGUA FORDUIT |  |  | gal |  | 0.02 | 68.63 | 1.37
0239020075 | LIJA PARA MADERA |  |  | u |  | 0.05 | 2 | 0.1
0272130001 | TUBERIA PVC SAL PARA DESAGUE DE 2" X 3 m |  |  | u |  | 0.35 | 11.54 | 4.04
0272180001 | UNION DOBLE PVC SAL DE 2" |  |  | u |  | 0.2 | 4.83 | 0.97
6.48
Equipos
0337010001 | HERRAMIENTAS MANUALES |  |  | %MO |  | 3 | 3.23 | 0.1
0.1
Partida | 03.02.05 |  | MONTANTE DE DESAGUE Y/O VENTILACIÓN PVC DE 4"
Rendimiento | MO. | 36 | EQ. | 36 |  | Costo unitario directo por : m | 18.22
Código | Descripción Recurso |  |  | Unidad | Cuadrilla | Cantidad | Precio S/. | Parcial S/.
Mano de Obra
0147010001 | CAPATAZ |  |  | hh | 0.1 | 0.0222 | 13.3 | 0.3
0147010002 | OPERARIO |  |  | hh | 1 | 0.2222 | 12.09 | 2.69
0147010003 | OFICIAL |  |  | hh | 1 | 0.2222 | 10.82 | 2.4
5.39
Materiales
0230460011 | PEGAMENTO PARA PVC AGUA FORDUIT |  |  | gal |  | 0.02 | 68.63 | 1.37
0239020075 | LIJA PARA MADERA |  |  | u |  | 0.05 | 2 | 0.1
0272130003 | TUBERIA PVC SAL PARA DESAGUE DE 4" X 3 m |  |  | u |  | 0.35 | 28.78 | 10.07
0272180003 | UNION DOBLE PVC SAL DE 4" |  |  | u |  | 0.2 | 5.64 | 1.13
12.67
Equipos
0337010001 | HERRAMIENTAS MANUALES |  |  | %MO |  | 3 | 5.39 | 0.16
0.16
Partida | 03.03.01 |  | CODO PVC SAL 2"X90°
Rendimiento | MO. | 50 | EQ. | 50 |  | Costo unitario directo por : pza | 6.72
Código | Descripción Recurso |  |  | Unidad | Cuadrilla | Cantidad | Precio S/. | Parcial S/.
Mano de Obra
0147010001 | CAPATAZ |  |  | hh | 0.1 | 0.016 | 13.3 | 0.21
0147010002 | OPERARIO |  |  | hh | 1 | 0.16 | 12.09 | 1.93
0147010003 | OFICIAL |  |  | hh | 1 | 0.16 | 10.82 | 1.73
3.87
Materiales
0230460011 | PEGAMENTO PARA PVC AGUA FORDUIT |  |  | gal |  | 0.003 | 68.63 | 0.21
0273110002 | CODO PVC SAL 2" X 90° |  |  | pza |  | 1 | 2.52 | 2.52
2.73
Equipos
0337010001 | HERRAMIENTAS MANUALES |  |  | %MO |  | 3 | 3.87 | 0.12
0.12
Partida | 03.03.02 |  | CODO PVC SAL 4"X90°
Rendimiento | MO. | 40 | EQ. | 40 |  | Costo unitario directo por : pza | 13.91
Código | Descripción Recurso |  |  | Unidad | Cuadrilla | Cantidad | Precio S/. | Parcial S/.
Mano de Obra
0147010001 | CAPATAZ |  |  | hh | 0.1 | 0.02 | 13.3 | 0.27
0147010002 | OPERARIO |  |  | hh | 1 | 0.2 | 12.09 | 2.42
0147010003 | OFICIAL |  |  | hh | 1 | 0.2 | 10.82 | 2.16
4.85
Materiales
0230460011 | PEGAMENTO PARA PVC AGUA FORDUIT |  |  | gal |  | 0.0106 | 68.63 | 0.73
0273110004 | CODO PVC SAL 4" X 90° |  |  | pza |  | 1 | 8.18 | 8.18
8.91
Equipos
0337010001 | HERRAMIENTAS MANUALES |  |  | %MO |  | 3 | 4.85 | 0.15
0.15
Partida | 03.03.03 |  | YEE PVC SAL 4"
Rendimiento | MO. | 30 | EQ. | 30 |  | Costo unitario directo por : pza | 16.91
Código | Descripción Recurso |  |  | Unidad | Cuadrilla | Cantidad | Precio S/. | Parcial S/.
Mano de Obra
0147010001 | CAPATAZ |  |  | hh | 0.1 | 0.0267 | 13.3 | 0.36
0147010002 | OPERARIO |  |  | hh | 1 | 0.2667 | 12.09 | 3.22
0147010003 | OFICIAL |  |  | hh | 1 | 0.2667 | 10.82 | 2.89
6.47
Materiales
0230460011 | PEGAMENTO PARA PVC AGUA FORDUIT |  |  | gal |  | 0.003 | 68.63 | 0.21
0273160007 | YEE PVC SAL DE 4" X 4" |  |  | pza |  | 1 | 10.04 | 10.04
10.25
Equipos
0337010001 | HERRAMIENTAS MANUALES |  |  | %MO |  | 3 | 6.47 | 0.19
0.19
Partida | 03.03.04 |  | YEE PVC SAL DEL 4" A 2"
Rendimiento | MO. | 30 | EQ. | 30 |  | Costo unitario directo por : pza | 18.67
Código | Descripción Recurso |  |  | Unidad | Cuadrilla | Cantidad | Precio S/. | Parcial S/.
Mano de Obra
0147010001 | CAPATAZ |  |  | hh | 0.1 | 0.0267 | 13.3 | 0.36
0147010002 | OPERARIO |  |  | hh | 1 | 0.2667 | 12.09 | 3.22
0147010003 | OFICIAL |  |  | hh | 1 | 0.2667 | 10.82 | 2.89
6.47
Materiales
0230460011 | PEGAMENTO PARA PVC AGUA FORDUIT |  |  | gal |  | 0.003 | 68.63 | 0.21
0273160005 | YEE PVC SAL DE 4" X 2" |  |  | pza |  | 1 | 11.8 | 11.8
12.01
Equipos
0337010001 | HERRAMIENTAS MANUALES |  |  | %MO |  | 3 | 6.47 | 0.19
0.19
Partida | 03.03.05 |  | YEE SANITARIA PVC SAL DE 4" A 2"
Rendimiento | MO. | 30 | EQ. | 30 |  | Costo unitario directo por : pza | 19.1
Código | Descripción Recurso |  |  | Unidad | Cuadrilla | Cantidad | Precio S/. | Parcial S/.
Mano de Obra
0147010001 | CAPATAZ |  |  | hh | 0.1 | 0.0267 | 13.3 | 0.36
0147010002 | OPERARIO |  |  | hh | 1 | 0.2667 | 12.09 | 3.22
0147010003 | OFICIAL |  |  | hh | 1 | 0.2667 | 10.82 | 2.89
6.47
Materiales
0230460011 | PEGAMENTO PARA PVC AGUA FORDUIT |  |  | gal |  | 0.003 | 68.63 | 0.21
0273160057 | YEE SANITARIA PVC SAL DE 4" X 2" |  |  | pza |  | 1 | 12.23 | 12.23
12.44
Equipos
0337010001 | HERRAMIENTAS MANUALES |  |  | %MO |  | 3 | 6.47 | 0.19
0.19
Partida | 03.03.06 |  | REDUCCION PVC SAL DE 4" A 2"
Rendimiento | MO. | 30 | EQ. | 30 |  | Costo unitario directo por : pza | 11.73
Código | Descripción Recurso |  |  | Unidad | Cuadrilla | Cantidad | Precio S/. | Parcial S/.
Mano de Obra
0147010001 | CAPATAZ |  |  | hh | 0.1 | 0.0267 | 13.3 | 0.36
0147010002 | OPERARIO |  |  | hh | 1 | 0.2667 | 12.09 | 3.22
0147010003 | OFICIAL |  |  | hh | 1 | 0.2667 | 10.82 | 2.89
6.47
Materiales
0230460011 | PEGAMENTO PARA PVC AGUA FORDUIT |  |  | gal |  | 0.003 | 68.63 | 0.21
0273180003 | REDUCCION PVC SAL 4" A 2" |  |  | pza |  | 1 | 4.86 | 4.86
5.07
Equipos
0337010001 | HERRAMIENTAS MANUALES |  |  | %MO |  | 3 | 6.47 | 0.19
0.19
Partida | 03.03.07 |  | TEE PVC-SAL 2"x2"
Rendimiento | MO. | 36 | EQ. | 36 |  | Costo unitario directo por : u | 9.56
Código | Descripción Recurso |  |  | Unidad | Cuadrilla | Cantidad | Precio S/. | Parcial S/.
Mano de Obra
0147010001 | CAPATAZ |  |  | hh | 0.1 | 0.0222 | 13.3 | 0.3
0147010002 | OPERARIO |  |  | hh | 1 | 0.2222 | 12.09 | 2.69
0147010003 | OFICIAL |  |  | hh | 1 | 0.2222 | 10.82 | 2.4
5.39
Materiales
0230460011 | PEGAMENTO PARA PVC AGUA FORDUIT |  |  | gal |  | 0.003 | 68.63 | 0.21
0273130003 | TEE PVC SAL 2" X 2" |  |  | pza |  | 1 | 3.8 | 3.8
4.01
Equipos
0337010001 | HERRAMIENTAS MANUALES |  |  | %MO |  | 3 | 5.39 | 0.16
0.16
Partida | 03.03.08 |  | TEE PVC-SAL DE 4" A 2"
Rendimiento | MO. | 24 | EQ. | 24 |  | Costo unitario directo por : u | 20.73
Código | Descripción Recurso |  |  | Unidad | Cuadrilla | Cantidad | Precio S/. | Parcial S/.
Mano de Obra
0147010001 | CAPATAZ |  |  | hh | 0.1 | 0.0333 | 13.3 | 0.44
0147010002 | OPERARIO |  |  | hh | 1 | 0.3333 | 12.09 | 4.03
0147010003 | OFICIAL |  |  | hh | 1 | 0.3333 | 10.82 | 3.61
8.08
Materiales
0230460011 | PEGAMENTO PARA PVC AGUA FORDUIT |  |  | gal |  | 0.003 | 68.63 | 0.21
0273130008 | TEE PVC SAL 4" X 2" |  |  | pza |  | 1 | 12.2 | 12.2
12.41
Equipos
0337010001 | HERRAMIENTAS MANUALES |  |  | %MO |  | 3 | 8.08 | 0.24
0.24
Partida | 03.04.01 |  | SUMIDERO DE BRONCE DE 3" C/TRAMPA P R=30U/DIA
Rendimiento | MO. | 30 | EQ. | 30 |  | Costo unitario directo por : pza | 21.27
Código | Descripción Recurso |  |  | Unidad | Cuadrilla | Cantidad | Precio S/. | Parcial S/.
Mano de Obra
0147010001 | CAPATAZ |  |  | hh | 0.12 | 0.032 | 13.3 | 0.43
0147010002 | OPERARIO |  |  | hh | 1.2 | 0.32 | 12.09 | 3.87
4.3
Materiales
0272130002 | TUBERIA PVC SAL PARA DESAGUE DE 3" X 3 m |  |  | u |  | 0.1 | 18.41 | 1.84
0273270002 | TRAMPA P PVC SAL 3" |  |  | pza |  | 1 | 9.2 | 9.2
0277120003 | SUMIDERO DE BRONCE DE 3" |  |  | pza |  | 1 | 5.93 | 5.93
16.97
Partida | 03.04.02 |  | REGISTRO ROSCADO DE BRONCE DE 2" C/TRAMPA P
Rendimiento | MO. | 30 | EQ. | 30 |  | Costo unitario directo por : pza | 19.13
Código | Descripción Recurso |  |  | Unidad | Cuadrilla | Cantidad | Precio S/. | Parcial S/.
Mano de Obra
0147010001 | CAPATAZ |  |  | hh | 0.1 | 0.0267 | 13.3 | 0.36
0147010002 | OPERARIO |  |  | hh | 1 | 0.2667 | 12.09 | 3.22
3.58
Materiales
0272190001 | TRAMPA P PVC SAL DE 2" |  |  | u |  | 1 | 10.04 | 10.04
0277080001 | REGISTRO ROSCADO DE BRONCE DE 2" |  |  | pza |  | 1 | 5.4 | 5.4
15.44
Equipos
0337010001 | HERRAMIENTAS MANUALES |  |  | %MO |  | 3 | 3.58 | 0.11
0.11
Partida | 03.04.03 |  | REGISTRO ROSCADO DE BRONCE DE 4" CON TEE
Rendimiento | MO. | 24 | EQ. | 24 |  | Costo unitario directo por : pza | 17
Código | Descripción Recurso |  |  | Unidad | Cuadrilla | Cantidad | Precio S/. | Parcial S/.
Mano de Obra
0147010001 | CAPATAZ |  |  | hh | 0.1 | 0.0333 | 13.3 | 0.44
0147010002 | OPERARIO |  |  | hh | 1 | 0.3333 | 12.09 | 4.03
4.47
Materiales
0272170003 | TEE SANITARIA SIMPLE PVC SAL DE 4" |  |  | u |  | 1 | 4.9 | 4.9
0277080003 | REGISTRO ROSCADO DE BRONCE DE 4" |  |  | pza |  | 1 | 7.5 | 7.5
12.4
Equipos
0337010001 | HERRAMIENTAS MANUALES |  |  | %MO |  | 3 | 4.47 | 0.13
0.13
Partida | 03.04.04 |  | CAJA DE REBOSE TANQUE ELEVADO C/SUMIDERO Y REJILLA METÁLICA 20x20CM
Rendimiento | MO. | 4 | EQ. | 4 |  | Costo unitario directo por : pza | 95.39
Código | Descripción Recurso |  |  | Unidad | Cuadrilla | Cantidad | Precio S/. | Parcial S/.
Subpartidas
900305140202 | ENCOFRADO Y DESENCOFRADO NORMAL |  |  | m2 |  | 0.44 | 36.11 | 15.89
900325060115 | SUMIDERO DE BRONCE DE 2" C/TRAMPA P |  |  | pza |  | 1 | 37.17 | 37.17
900401060034 | TARRAJEO DE MURO BAJO CON IMPERMEABILIZANTE |  |  | m2 |  | 0.2 | 19.84 | 3.97
900401130228 | MARCO Y TAPA DE REJILLA 20x20CM DE 1/2"x1/8" |  |  | u |  | 1 | 37.51 | 37.51
900510010604 | CONCRETO f'c=175 kg/cm2 MEZCLADO MANUAL |  |  | m3 |  | 0.003 | 283.46 | 0.85
95.39
Partida | 03.04.05 |  | CAJA DE REBOSE CISTERNA C/SUMIDERO Y REJILLA METÁLICA 40x40CM
Rendimiento | MO. | 4 | EQ. | 4 |  | Costo unitario directo por : pza | 158.05
Código | Descripción Recurso |  |  | Unidad | Cuadrilla | Cantidad | Precio S/. | Parcial S/.
Subpartidas
900305140202 | ENCOFRADO Y DESENCOFRADO NORMAL |  |  | m2 |  | 0.84 | 36.11 | 30.33
900325060115 | SUMIDERO DE BRONCE DE 2" C/TRAMPA P |  |  | pza |  | 1 | 37.17 | 37.17
900401060034 | TARRAJEO DE MURO BAJO CON IMPERMEABILIZANTE |  |  | m2 |  | 0.64 | 19.84 | 12.7
900401130229 | MARCO Y TAPA DE REJILLA 40x40CM DE 1/2"x1/8" |  |  | u |  | 1 | 65.94 | 65.94
900510010604 | CONCRETO f'c=175 kg/cm2 MEZCLADO MANUAL |  |  | m3 |  | 0.042 | 283.46 | 11.91
158.05
Partida | 03.04.06 |  | REJILLA BRONCE 2" P/VENTILACIÓN
Rendimiento | MO. | 50 | EQ. | 50 |  | Costo unitario directo por : pza | 5.38
Código | Descripción Recurso |  |  | Unidad | Cuadrilla | Cantidad | Precio S/. | Parcial S/.
Mano de Obra
0147010001 | CAPATAZ |  |  | hh | 0.1 | 0.016 | 13.3 | 0.21
0147010002 | OPERARIO |  |  | hh | 1 | 0.16 | 12.09 | 1.93
2.14
Materiales
0210280001 | REJILLA DE BRONCE DE 2" |  |  | u |  | 1 | 3.2 | 3.2
3.2
Equipos
0337010001 | HERRAMIENTAS MANUALES |  |  | %MO |  | 2 | 2.14 | 0.04
0.04
Partida | 03.04.07 |  | SOMBRERO VENTILACION PVC DE 2"
Rendimiento | MO. | 50 | EQ. | 50 |  | Costo unitario directo por : pza | 9.85
Código | Descripción Recurso |  |  | Unidad | Cuadrilla | Cantidad | Precio S/. | Parcial S/.
Mano de Obra
0147010001 | CAPATAZ |  |  | hh | 0.1 | 0.016 | 13.3 | 0.21
0147010002 | OPERARIO |  |  | hh | 1 | 0.16 | 12.09 | 1.93
0147010003 | OFICIAL |  |  | hh | 1 | 0.16 | 10.82 | 1.73
3.87
Materiales
0230460011 | PEGAMENTO PARA PVC AGUA FORDUIT |  |  | gal |  | 0.003 | 68.63 | 0.21
0273230001 | SOMBRERO DE VENTILACION PVC SAL 2" |  |  | pza |  | 1.05 | 5.38 | 5.65
5.86
Equipos
0337010001 | HERRAMIENTAS MANUALES |  |  | %MO |  | 3 | 3.87 | 0.12
0.12
Partida | 03.04.08 |  | SOMBRERO VENTILACION PVC DE 4"
Rendimiento | MO. | 50 | EQ. | 50 |  | Costo unitario directo por : pza | 18.97
Código | Descripción Recurso |  |  | Unidad | Cuadrilla | Cantidad | Precio S/. | Parcial S/.
Mano de Obra
0147010001 | CAPATAZ |  |  | hh | 0.1 | 0.016 | 13.3 | 0.21
0147010002 | OPERARIO |  |  | hh | 1 | 0.16 | 12.09 | 1.93
0147010003 | OFICIAL |  |  | hh | 1 | 0.16 | 10.82 | 1.73
3.87
Materiales
0230460011 | PEGAMENTO PARA PVC AGUA FORDUIT |  |  | gal |  | 0.003 | 68.63 | 0.21
0273230004 | SOMBRERO DE VENTILACION PVC SAL 4" |  |  | pza |  | 1 | 14.77 | 14.77
14.98
Equipos
0337010001 | HERRAMIENTAS MANUALES |  |  | %MO |  | 3 | 3.87 | 0.12
0.12
Partida | 03.04.09 |  | CAJA DE REGISTRO DE DESAGUE 12" X 24" (30x60cm)
Rendimiento | MO. | 5 | EQ. | 5 |  | Costo unitario directo por : pza | 185.51
Código | Descripción Recurso |  |  | Unidad | Cuadrilla | Cantidad | Precio S/. | Parcial S/.
Mano de Obra
0147010001 | CAPATAZ |  |  | hh | 0.1 | 0.16 | 13.3 | 2.13
0147010002 | OPERARIO |  |  | hh | 1 | 1.6 | 12.09 | 19.34
0147010004 | PEON |  |  | hh | 0.5 | 0.8 | 9.77 | 7.82
29.29
Materiales
0221030007 | TAPA DE C. R. P/REGISTRO DESAGUE 30x60 |  |  | u |  | 1 | 14.95 | 14.95
0221030009 | CAJA CONCRETO PREF. DESAGUE 30x60CM : BASE |  |  | u |  | 1 | 44.51 | 44.51
0221030010 | CAJA CONCRETO PREF. DESAGUE 30x60CM : INTERMEDIO |  |  | u |  | 2 | 25.3 | 50.6
0221030011 | CAJA CONCRETO PREF. DESAGUE 30x60CM : SUPERIOR |  |  | u |  | 1 | 11 | 11
121.06
Equipos
0337010001 | HERRAMIENTAS MANUALES |  |  | %MO |  | 2 | 29.29 | 0.59
0.59
Subpartidas
900401060034 | TARRAJEO DE MURO BAJO CON IMPERMEABILIZANTE |  |  | m2 |  | 1.74 | 19.84 | 34.52
900514010151 | MORTERO CEMENTO ARENA 1:4 |  |  | m3 |  | 0.0003 | 173.16 | 0.05
34.57
Partida | 04.01.01 |  | SALIDA DE AGUA FRIA CON TUBERIA DE PVC-SAP 1/2"
Rendimiento | MO. | 6 | EQ. | 6 |  | Costo unitario directo por : pto | 49.35
Código | Descripción Recurso |  |  | Unidad | Cuadrilla | Cantidad | Precio S/. | Parcial S/.
Mano de Obra
0147010001 | CAPATAZ |  |  | hh | 0.1 | 0.1333 | 13.3 | 1.77
0147010002 | OPERARIO |  |  | hh | 1 | 1.3333 | 12.09 | 16.12
0147010004 | PEON |  |  | hh | 1 | 1.3333 | 9.77 | 13.03
30.92
Materiales
0230460011 | PEGAMENTO PARA PVC AGUA FORDUIT |  |  | gal |  | 0.004 | 68.63 | 0.27
0230480032 | CINTA TEFLON |  |  | pza |  | 1 | 2.5 | 2.5
0272000029 | TUBERIA PVC SAP PRESION C-10 C/R. 1/2" X 5m |  |  | u |  | 0.4765 | 13.95 | 6.65
0272000030 | TUBERIA PVC SAP PRESION C-10 C/R. 3/4" X 5m |  |  | u |  | 0.089 | 19.33 | 1.72
0272020009 | REDUCCION PVC SAP PARA AGUA SIMPLE PRESION 3/4" A 1/2" |  |  | u |  | 0.8065 | 1.81 | 1.46
0272060010 | CODO PVC SAP PARA AGUA CON ROSCA DE 1/2" X 90° |  |  | u |  | 0.871 | 1.28 | 1.11
0272060044 | CODO PVC SAP PARA AGUA SIMPLE PRESION DE 3/4" X 90° |  |  | u |  | 0.2903 | 2.09 | 0.61
0272060045 | CODO PVC SAP PARA AGUA SIMPLE PRESION DE 1/2" X 90° |  |  | u |  | 1.5161 | 1.18 | 1.79
0272070011 | TEE PVC SAP PARA AGUA SIMPLE PRESION DE 3/4" |  |  | u |  | 0.4516 | 2.75 | 1.24
0272070081 | TEE PVC SAP PARA AGUA SIMPLE PRESION DE 1/2" |  |  | u |  | 0.0968 | 1.51 | 0.15
17.5
Equipos
0337010001 | HERRAMIENTAS MANUALES |  |  | %MO |  | 3 | 30.92 | 0.93
0.93
Partida | 04.02.01 |  | RED DE SUCCIÓN TUBERIA Fº Gº DE 1"
Rendimiento | MO. | 50 | EQ. | 50 |  | Costo unitario directo por : m | 15.43
Código | Descripción Recurso |  |  | Unidad | Cuadrilla | Cantidad | Precio S/. | Parcial S/.
Mano de Obra
0147010001 | CAPATAZ |  |  | hh | 0.1 | 0.016 | 13.3 | 0.21
0147010002 | OPERARIO |  |  | hh | 1 | 0.16 | 12.09 | 1.93
0147010003 | OFICIAL |  |  | hh | 1 | 0.16 | 10.82 | 1.73
3.87
Materiales
0265000076 | TUBO FIERRO GALVANIZADO LIVIANO DE 1" X 6.4 m |  |  | u |  | 0.1609 | 39.64 | 6.38
0265020029 | CODO DE FIERRO GALVANIZADO DE 1" X 90° |  |  | u |  | 0.5 | 4.72 | 2.36
0265030013 | TEE DE FIERRO GALVANIZADO DE 1" |  |  | u |  | 0.5 | 5.4 | 2.7
11.44
Equipos
0337010001 | HERRAMIENTAS MANUALES |  |  | %MO |  | 3 | 3.87 | 0.12
0.12
Partida | 04.02.02 |  | RED DE IMPULSIÓN TUBERIA Fº Gº DE 3/4"
Rendimiento | MO. | 50 | EQ. | 50 |  | Costo unitario directo por : m | 9.9
Código | Descripción Recurso |  |  | Unidad | Cuadrilla | Cantidad | Precio S/. | Parcial S/.
Mano de Obra
0147010001 | CAPATAZ |  |  | hh | 0.1 | 0.016 | 13.3 | 0.21
0147010002 | OPERARIO |  |  | hh | 1 | 0.16 | 12.09 | 1.93
0147010003 | OFICIAL |  |  | hh | 1 | 0.16 | 10.82 | 1.73
3.87
Materiales
0265000075 | TUBO FIERRO GALVANIZADO LIVIANO DE 3/4" X 6.4 m |  |  | u |  | 0.1609 | 26.76 | 4.31
0265020028 | CODO DE FIERRO GALVANIZADO DE 3/4" X 90° |  |  | u |  | 0.2 | 3.8 | 0.76
0265030012 | TEE DE FIERRO GALVANIZADO DE 3/4" |  |  | u |  | 0.2 | 4.2 | 0.84
5.91
Equipos
0337010001 | HERRAMIENTAS MANUALES |  |  | %MO |  | 3 | 3.87 | 0.12
0.12
Partida | 04.03.01 |  | RED DE DISTRIBUCION TUBERIA DE 1/2" PVC-SAP
Rendimiento | MO. | 55 | EQ. | 55 |  | Costo unitario directo por : m | 7.38
Código | Descripción Recurso |  |  | Unidad | Cuadrilla | Cantidad | Precio S/. | Parcial S/.
Mano de Obra
0147010001 | CAPATAZ |  |  | hh | 0.1 | 0.0145 | 13.3 | 0.19
0147010002 | OPERARIO |  |  | hh | 1 | 0.1455 | 12.09 | 1.76
0147010003 | OFICIAL |  |  | hh | 1 | 0.1455 | 10.82 | 1.57
3.52
Materiales
0230460011 | PEGAMENTO PARA PVC AGUA FORDUIT |  |  | gal |  | 0.004 | 68.63 | 0.27
0230480032 | CINTA TEFLON |  |  | pza |  | 0.1 | 2.5 | 0.25
0272000029 | TUBERIA PVC SAP PRESION C-10 C/R. 1/2" X 5m |  |  | u |  | 0.21 | 13.95 | 2.93
0272070081 | TEE PVC SAP PARA AGUA SIMPLE PRESION DE 1/2" |  |  | u |  | 0.2 | 1.51 | 0.3
3.75
Equipos
0337010001 | HERRAMIENTAS MANUALES |  |  | %MO |  | 3 | 3.52 | 0.11
0.11
Partida | 04.03.02 |  | RED DE DISTRIBUCION TUBERIA DE 3/4" PVC-SAP
Rendimiento | MO. | 55 | EQ. | 55 |  | Costo unitario directo por : m | 8.76
Código | Descripción Recurso |  |  | Unidad | Cuadrilla | Cantidad | Precio S/. | Parcial S/.
Mano de Obra
0147010001 | CAPATAZ |  |  | hh | 0.1 | 0.0145 | 13.3 | 0.19
0147010002 | OPERARIO |  |  | hh | 1 | 0.1455 | 12.09 | 1.76
0147010003 | OFICIAL |  |  | hh | 1 | 0.1455 | 10.82 | 1.57
3.52
Materiales
0230460011 | PEGAMENTO PARA PVC AGUA FORDUIT |  |  | gal |  | 0.004 | 68.63 | 0.27
0230480032 | CINTA TEFLON |  |  | pza |  | 0.1 | 2.5 | 0.25
0272000030 | TUBERIA PVC SAP PRESION C-10 C/R. 3/4" X 5m |  |  | u |  | 0.21 | 19.33 | 4.06
0272070011 | TEE PVC SAP PARA AGUA SIMPLE PRESION DE 3/4" |  |  | u |  | 0.2 | 2.75 | 0.55
5.13
Equipos
0337010001 | HERRAMIENTAS MANUALES |  |  | %MO |  | 3 | 3.52 | 0.11
0.11
Partida | 04.03.03 |  | RED DE DISTRIBUCION TUBERIA DE 1" PVC-SAP
Rendimiento | MO. | 50 | EQ. | 50 |  | Costo unitario directo por : m | 8.41
Código | Descripción Recurso |  |  | Unidad | Cuadrilla | Cantidad | Precio S/. | Parcial S/.
Mano de Obra
0147010001 | CAPATAZ |  |  | hh | 0.1 | 0.016 | 13.3 | 0.21
0147010002 | OPERARIO |  |  | hh | 1 | 0.16 | 12.09 | 1.93
0147010003 | OFICIAL |  |  | hh | 1 | 0.16 | 10.82 | 1.73
3.87
Materiales
0230460011 | PEGAMENTO PARA PVC AGUA FORDUIT |  |  | gal |  | 0.004 | 68.63 | 0.27
0230480032 | CINTA TEFLON |  |  | pza |  | 0.1 | 2.5 | 0.25
0272000031 | TUBERIA PVC SAP PRESION C-10 C/R 1" X 5m |  |  | u |  | 0.21 | 14.15 | 2.97
0272070012 | TEE PVC SAP PARA AGUA SIMPLE PRESION DE 1" |  |  | u |  | 0.2 | 4.63 | 0.93
4.42
Equipos
0337010001 | HERRAMIENTAS MANUALES |  |  | %MO |  | 3 | 3.87 | 0.12
0.12
Partida | 04.03.04 |  | RED DE DISTRIBUCION TUBERIA DE 1 1/4" PVC-SAP
Rendimiento | MO. | 45 | EQ. | 45 |  | Costo unitario directo por : m | 10.5
Código | Descripción Recurso |  |  | Unidad | Cuadrilla | Cantidad | Precio S/. | Parcial S/.
Mano de Obra
0147010001 | CAPATAZ |  |  | hh | 0.1 | 0.0178 | 13.3 | 0.24
0147010002 | OPERARIO |  |  | hh | 1 | 0.1778 | 12.09 | 2.15
0147010003 | OFICIAL |  |  | hh | 1 | 0.1778 | 10.82 | 1.92
4.31
Materiales
0230460011 | PEGAMENTO PARA PVC AGUA FORDUIT |  |  | gal |  | 0.004 | 68.63 | 0.27
0230480032 | CINTA TEFLON |  |  | pza |  | 0.1 | 2.5 | 0.25
0272000019 | TUBERIA PVC SAP PRESION C-10 EC 1 1/4" X 5m |  |  | u |  | 0.21 | 20.31 | 4.27
0272070013 | TEE PVC SAP PARA AGUA SIMPLE PRESION DE 1 1/4" |  |  | u |  | 0.2 | 6.36 | 1.27
6.06
Equipos
0337010001 | HERRAMIENTAS MANUALES |  |  | %MO |  | 3 | 4.31 | 0.13
0.13
Partida | 04.03.05 |  | TUBERIA PVC SAP C-7.5 EC 4"
Rendimiento | MO. | 20 | EQ. | 20 |  | Costo unitario directo por : m | 37.73
Código | Descripción Recurso |  |  | Unidad | Cuadrilla | Cantidad | Precio S/. | Parcial S/.
Mano de Obra
0147010001 | CAPATAZ |  |  | hh | 0.1 | 0.04 | 13.3 | 0.53
0147010002 | OPERARIO |  |  | hh | 1 | 0.4 | 12.09 | 4.84
0147010003 | OFICIAL |  |  | hh | 1 | 0.4 | 10.82 | 4.33
9.7
Materiales
0230460011 | PEGAMENTO PARA PVC AGUA FORDUIT |  |  | gal |  | 0.008 | 68.63 | 0.55
0272000011 | TUBERIA PVC SAP PRESION C-7.5 EC 4" X 5m |  |  | u |  | 0.21 | 114.13 | 23.97
0272030027 | UNION PVC SAP PARA AGUA PRESION DE 4" |  |  | u |  | 0.2 | 16.12 | 3.22
27.74
Equipos
0337010001 | HERRAMIENTAS MANUALES |  |  | %MO |  | 3 | 9.7 | 0.29
0.29
Partida | 04.04.01 |  | VALVULA DE COMPUERTA DE BRONCE DE 1/2"
Rendimiento | MO. | 20 | EQ. | 20 |  | Costo unitario directo por : pza | 41.17
Código | Descripción Recurso |  |  | Unidad | Cuadrilla | Cantidad | Precio S/. | Parcial S/.
Mano de Obra
0147010001 | CAPATAZ |  |  | hh | 0.1 | 0.04 | 13.3 | 0.53
0147010002 | OPERARIO |  |  | hh | 1 | 0.4 | 12.09 | 4.84
0147010003 | OFICIAL |  |  | hh | 1 | 0.4 | 10.82 | 4.33
9.7
Materiales
0230480032 | CINTA TEFLON |  |  | pza |  | 0.1 | 2.5 | 0.25
0265050011 | UNION UNIVERSAL DE FIERRO GALVANIZADO DE 1/2" |  |  | u |  | 2 | 5 | 10
0265130064 | NIPLE DE FIERRO GALVANIZADO DE 1/2" X 1 1/2" |  |  | u |  | 2 | 1.61 | 3.22
0277000002 | VALVULA COMPUERTA DE BRONCE DE 1/2" |  |  | u |  | 1 | 17.71 | 17.71
31.18
Equipos
0337010001 | HERRAMIENTAS MANUALES |  |  | %MO |  | 3 | 9.7 | 0.29
0.29
Partida | 04.04.02 |  | VALVULA DE COMPUERTA DE BRONCE DE 3/4"
Rendimiento | MO. | 20 | EQ. | 20 |  | Costo unitario directo por : pza | 44.61
Código | Descripción Recurso |  |  | Unidad | Cuadrilla | Cantidad | Precio S/. | Parcial S/.
Mano de Obra
0147010001 | CAPATAZ |  |  | hh | 0.1 | 0.04 | 13.3 | 0.53
0147010002 | OPERARIO |  |  | hh | 1 | 0.4 | 12.09 | 4.84
0147010003 | OFICIAL |  |  | hh | 1 | 0.4 | 10.82 | 4.33
9.7
Materiales
0230480032 | CINTA TEFLON |  |  | pza |  | 0.1 | 2.5 | 0.25
0265050012 | UNION UNIVERSAL DE FIERRO GALVANIZADO DE 3/4" |  |  | u |  | 2 | 5.8 | 11.6
0265130085 | NIPLE DE FIERRO GALVANIZADO DE 3/4" X 1 1/2" |  |  | u |  | 2 | 2.53 | 5.06
0277000003 | VALVULA COMPUERTA DE BRONCE DE 3/4" |  |  | u |  | 1 | 17.71 | 17.71
34.62
Equipos
0337010001 | HERRAMIENTAS MANUALES |  |  | %MO |  | 3 | 9.7 | 0.29
0.29
Partida | 04.04.03 |  | VALVULA DE COMPUERTA DE BRONCE DE 1"
Rendimiento | MO. | 20 | EQ. | 20 |  | Costo unitario directo por : pza | 64.59
Código | Descripción Recurso |  |  | Unidad | Cuadrilla | Cantidad | Precio S/. | Parcial S/.
Mano de Obra
0147010001 | CAPATAZ |  |  | hh | 0.1 | 0.04 | 13.3 | 0.53
0147010002 | OPERARIO |  |  | hh | 1 | 0.4 | 12.09 | 4.84
0147010003 | OFICIAL |  |  | hh | 1 | 0.4 | 10.82 | 4.33
9.7
Materiales
0230480032 | CINTA TEFLON |  |  | pza |  | 0.1 | 2.5 | 0.25
0265050043 | UNION UNIVERSAL DE FIERRO GALVANIZADO 1" |  |  | pza |  | 2 | 6.9 | 13.8
0265140005 | NIPLE DE FIERRO GALVANIZADO DE 1" X 1" |  |  | u |  | 2 | 4.95 | 9.9
0277000020 | VALVULA COMPUERTA DE BRONCE DE 1" |  |  | u |  | 1 | 30.65 | 30.65
54.6
Equipos
0337010001 | HERRAMIENTAS MANUALES |  |  | %MO |  | 3 | 9.7 | 0.29
0.29
Partida | 04.04.04 |  | VALVULA DE COMPUERTA DE BRONCE DE 1 1/4"
Rendimiento | MO. | 20 | EQ. | 20 |  | Costo unitario directo por : pza | 87.12
Código | Descripción Recurso |  |  | Unidad | Cuadrilla | Cantidad | Precio S/. | Parcial S/.
Mano de Obra
0147010001 | CAPATAZ |  |  | hh | 0.1 | 0.04 | 13.3 | 0.53
0147010002 | OPERARIO |  |  | hh | 1 | 0.4 | 12.09 | 4.84
0147010003 | OFICIAL |  |  | hh | 1 | 0.4 | 10.82 | 4.33
9.7
Materiales
0230480032 | CINTA TEFLON |  |  | pza |  | 0.1 | 2.5 | 0.25
0265050044 | UNION UNIVERSAL DE FIERRO GALVANIZADO 1 1/4" |  |  | pza |  | 2 | 10.18 | 20.36
0265140026 | NIPLE DE FIERRO GALVANIZADO DE 1 1/4" X 1 1/2" |  |  | u |  | 2 | 5.4 | 10.8
0277000005 | VALVULA COMPUERTA DE BRONCE DE 1 1/4" |  |  | u |  | 1 | 45.72 | 45.72
77.13
Equipos
0337010001 | HERRAMIENTAS MANUALES |  |  | %MO |  | 3 | 9.7 | 0.29
0.29
Partida | 04.04.05 |  | VALVULA DE COMPUERTA DE FIERRO FUNDIDO MAZZA DE 4"
Rendimiento | MO. | 10 | EQ. | 10 |  | Costo unitario directo por : u | 394.1
Código | Descripción Recurso |  |  | Unidad | Cuadrilla | Cantidad | Precio S/. | Parcial S/.
Mano de Obra
0147010001 | CAPATAZ |  |  | hh | 0.1 | 0.08 | 13.3 | 1.06
0147010002 | OPERARIO |  |  | hh | 1 | 0.8 | 12.09 | 9.67
0147010003 | OFICIAL |  |  | hh | 1 | 0.8 | 10.82 | 8.66
19.39
Materiales
0266030085 | ANILLO DE JEBE A-7.5 DE 4" |  |  | u |  | 2 | 2.4 | 4.8
0272310011 | ADAPTADOR PVC SAP 4" |  |  | u |  | 2 | 17.71 | 35.42
0278000070 | VALVULA COMPUERTA FIERRO FUNDIDO TIPO MAZZA DE 4" |  |  | u |  | 1 | 333.91 | 333.91
374.13
Equipos
0337010001 | HERRAMIENTAS MANUALES |  |  | %MO |  | 3 | 19.39 | 0.58
0.58
Partida | 04.04.06 |  | VALVULA CHECK BRONCE DE 3/4"
Rendimiento | MO. | 20 | EQ. | 20 |  | Costo unitario directo por : u | 51.78
Código | Descripción Recurso |  |  | Unidad | Cuadrilla | Cantidad | Precio S/. | Parcial S/.
Mano de Obra
0147010001 | CAPATAZ |  |  | hh | 0.1 | 0.04 | 13.3 | 0.53
0147010002 | OPERARIO |  |  | hh | 1 | 0.4 | 12.09 | 4.84
0147010003 | OFICIAL |  |  | hh | 1 | 0.4 | 10.82 | 4.33
9.7
Materiales
0230480032 | CINTA TEFLON |  |  | pza |  | 0.3 | 2.5 | 0.75
0265050012 | UNION UNIVERSAL DE FIERRO GALVANIZADO DE 3/4" |  |  | u |  | 2 | 5.8 | 11.6
0265140100 | NIPLE DE FIERRO GALVANIZADO DE 3/4" X 1" |  |  | u |  | 2 | 3 | 6
0277030003 | VALVULA CHECK DE BRONCE DE 3/4" |  |  | u |  | 1 | 23.44 | 23.44
41.79
Equipos
0337010001 | HERRAMIENTAS MANUALES |  |  | %MO |  | 3 | 9.7 | 0.29
0.29
Partida | 04.04.07 |  | VALVULA CHECK BRONCE DE 1/2"
Rendimiento | MO. | 20 | EQ. | 20 |  | Costo unitario directo por : u | 42.34
Código | Descripción Recurso |  |  | Unidad | Cuadrilla | Cantidad | Precio S/. | Parcial S/.
Mano de Obra
0147010001 | CAPATAZ |  |  | hh | 0.1 | 0.04 | 13.3 | 0.53
0147010002 | OPERARIO |  |  | hh | 1 | 0.4 | 12.09 | 4.84
0147010003 | OFICIAL |  |  | hh | 1 | 0.4 | 10.82 | 4.33
9.7
Materiales
0230480032 | CINTA TEFLON |  |  | pza |  | 0.3 | 2.5 | 0.75
0265050011 | UNION UNIVERSAL DE FIERRO GALVANIZADO DE 1/2" |  |  | u |  | 2 | 5 | 10
0265140101 | NIPLE DE FIERRO GALVANIZADO DE 1/2" X 3/4" |  |  | u |  | 2 | 2.8 | 5.6
0277030002 | VALVULA CHECK DE BRONCE DE 1/2" |  |  | u |  | 1 | 16 | 16
32.35
Equipos
0337010001 | HERRAMIENTAS MANUALES |  |  | %MO |  | 3 | 9.7 | 0.29
0.29
Partida | 04.04.08 |  | VALVULA COMPUERTA PARA PURGA DE 2"
Rendimiento | MO. | 20 | EQ. | 20 |  | Costo unitario directo por : u | 105.44
Código | Descripción Recurso |  |  | Unidad | Cuadrilla | Cantidad | Precio S/. | Parcial S/.
Mano de Obra
0147010001 | CAPATAZ |  |  | hh | 0.1 | 0.04 | 13.3 | 0.53
0147010002 | OPERARIO |  |  | hh | 1 | 0.4 | 12.09 | 4.84
0147010004 | PEON |  |  | hh | 1 | 0.4 | 9.77 | 3.91
9.28
Materiales
0272310001 | ADAPTADOR PVC SAP 2" |  |  | u |  | 2 | 6.5 | 13
0277000021 | VALVULA DE PURGA DE BRONCE DE 2" |  |  | u |  | 1 | 82.88 | 82.88
95.88
Equipos
0337010001 | HERRAMIENTAS MANUALES |  |  | %MO |  | 3 | 9.28 | 0.28
0.28
Partida | 04.04.09 |  | VALVULA FLOTADORA DE 3/4"
Rendimiento | MO. | 24 | EQ. | 24 |  | Costo unitario directo por : u | 61.04
Código | Descripción Recurso |  |  | Unidad | Cuadrilla | Cantidad | Precio S/. | Parcial S/.
Mano de Obra
0147010001 | CAPATAZ |  |  | hh | 0.1 | 0.0333 | 13.3 | 0.44
0147010002 | OPERARIO |  |  | hh | 1 | 0.3333 | 12.09 | 4.03
0147010003 | OFICIAL |  |  | hh | 1 | 0.3333 | 10.82 | 3.61
8.08
Materiales
0230480032 | CINTA TEFLON |  |  | pza |  | 0.3 | 2.5 | 0.75
0265050012 | UNION UNIVERSAL DE FIERRO GALVANIZADO DE 3/4" |  |  | u |  | 1 | 5.8 | 5.8
0277050001 | VALVULA FLOTADORA 3/4" CON BOLA DE BRONCE |  |  | u |  | 1 | 46.33 | 46.33
52.88
Equipos
0337010001 | HERRAMIENTAS MANUALES |  |  | %MO |  | 1 | 8.08 | 0.08
0.08
Partida | 04.04.10 |  | VALVULA DE PIE C/CANASTILLA BRONCE DE 1"
Rendimiento | MO. | 20 | EQ. | 20 |  | Costo unitario directo por : u | 35.14
Código | Descripción Recurso |  |  | Unidad | Cuadrilla | Cantidad | Precio S/. | Parcial S/.
Mano de Obra
0147010001 | CAPATAZ |  |  | hh | 0.1 | 0.04 | 13.3 | 0.53
0147010002 | OPERARIO |  |  | hh | 1 | 0.4 | 12.09 | 4.84
0147010003 | OFICIAL |  |  | hh | 1 | 0.4 | 10.82 | 4.33
9.7
Materiales
0230480032 | CINTA TEFLON |  |  | pza |  | 0.5 | 2.5 | 1.25
0277040023 | VALVULA DE PIE CON CANASTILLA BR. DE 1" |  |  | u |  | 1 | 23.9 | 23.9
25.15
Equipos
0337010001 | HERRAMIENTAS MANUALES |  |  | %MO |  | 3 | 9.7 | 0.29
0.29
Partida | 05.01.01 |  | SALIDA DE AGUA CALIENTE CON TUBERIA 1/2" CPVC
Rendimiento | MO. | 5 | EQ. | 5 |  | Costo unitario directo por : pto | 51.69
Código | Descripción Recurso |  |  | Unidad | Cuadrilla | Cantidad | Precio S/. | Parcial S/.
Mano de Obra
0147010001 | CAPATAZ |  |  | hh | 0.1 | 0.16 | 13.3 | 2.13
0147010002 | OPERARIO |  |  | hh | 1 | 1.6 | 12.09 | 19.34
0147010003 | OFICIAL |  |  | hh | 0.5 | 0.8 | 10.82 | 8.66
30.13
Materiales
0230460040 | PEGAMENTO PARA TUBO CPBV 250 ml |  |  | pza |  | 0.1514 | 57.06 | 8.64
0272290000 | TUBERIA CPVC PARA AGUA CALIENTE 1/2" X 5 m |  |  | u |  | 0.3802 | 26.2 | 9.96
0272300000 | CODO CPVC PARA AGUA CALIENTE DE 1/2" X 90° |  |  | u |  | 1.1111 | 0.72 | 0.8
0272300004 | TEE CPVC PARA AGUA CALIENTE DE 1/2" |  |  | u |  | 0.5556 | 1.15 | 0.64
0272300018 | CODO CPVC C/R PARA AGUA CALIENTE DE 1/2" X 90° |  |  | u |  | 0.3333 | 0.82 | 0.27
0272300019 | ADAPTADOR CPVC AGUA PR/ROSCADO MACHO/HEM. 1/2" |  |  | u |  | 0.4444 | 0.79 | 0.35
20.66
Equipos
0337010001 | HERRAMIENTAS MANUALES |  |  | %MO |  | 3 | 30.13 | 0.9
0.9
Partida | 05.02.01 |  | RED DE DISTRIBUCION DE AGUA CALIENTE TUBO CPVC D=1/2"
Rendimiento | MO. | 55 | EQ. | 55 |  | Costo unitario directo por : m | 18
Código | Descripción Recurso |  |  | Unidad | Cuadrilla | Cantidad | Precio S/. | Parcial S/.
Mano de Obra
0147010001 | CAPATAZ |  |  | hh | 0.1 | 0.0145 | 13.3 | 0.19
0147010002 | OPERARIO |  |  | hh | 1 | 0.1455 | 12.09 | 1.76
0147010003 | OFICIAL |  |  | hh | 1 | 0.1455 | 10.82 | 1.57
3.52
Materiales
0230460040 | PEGAMENTO PARA TUBO CPBV 250 ml |  |  | pza |  | 0.1514 | 57.06 | 8.64
0272290000 | TUBERIA CPVC PARA AGUA CALIENTE 1/2" X 5 m |  |  | u |  | 0.21 | 26.2 | 5.5
0272300004 | TEE CPVC PARA AGUA CALIENTE DE 1/2" |  |  | u |  | 0.2 | 1.15 | 0.23
14.37
Equipos
0337010001 | HERRAMIENTAS MANUALES |  |  | %MO |  | 3 | 3.52 | 0.11
0.11
Partida | 05.02.02 |  | RED DE DISTRIBUCION DE AGUA CALIENTE TUBO CPVC D=3/4"
Rendimiento | MO. | 55 | EQ. | 55 |  | Costo unitario directo por : m | 22.69
Código | Descripción Recurso |  |  | Unidad | Cuadrilla | Cantidad | Precio S/. | Parcial S/.
Mano de Obra
0147010001 | CAPATAZ |  |  | hh | 0.1 | 0.0145 | 13.3 | 0.19
0147010002 | OPERARIO |  |  | hh | 1 | 0.1455 | 12.09 | 1.76
0147010003 | OFICIAL |  |  | hh | 1 | 0.1455 | 10.82 | 1.57
3.52
Materiales
0230460040 | PEGAMENTO PARA TUBO CPBV 250 ml |  |  | pza |  | 0.1514 | 57.06 | 8.64
0272290002 | TUBERIA CPVC PARA AGUA CALIENTE 3/4" X 5 m |  |  | u |  | 0.21 | 47.48 | 9.97
0272300005 | TEE CPVC PARA AGUA CALIENTE DE 3/4" |  |  | u |  | 0.2 | 2.27 | 0.45
19.06
Equipos
0337010001 | HERRAMIENTAS MANUALES |  |  | %MO |  | 3 | 3.52 | 0.11
0.11
Partida | 05.03.01 |  | VALVULA DE COMPUERTA DE BRONCE DE 1/2"
Rendimiento | MO. | 20 | EQ. | 20 |  | Costo unitario directo por : pza | 41.17
Código | Descripción Recurso |  |  | Unidad | Cuadrilla | Cantidad | Precio S/. | Parcial S/.
Mano de Obra
0147010001 | CAPATAZ |  |  | hh | 0.1 | 0.04 | 13.3 | 0.53
0147010002 | OPERARIO |  |  | hh | 1 | 0.4 | 12.09 | 4.84
0147010003 | OFICIAL |  |  | hh | 1 | 0.4 | 10.82 | 4.33
9.7
Materiales
0230480032 | CINTA TEFLON |  |  | pza |  | 0.1 | 2.5 | 0.25
0265050011 | UNION UNIVERSAL DE FIERRO GALVANIZADO DE 1/2" |  |  | u |  | 2 | 5 | 10
0265130064 | NIPLE DE FIERRO GALVANIZADO DE 1/2" X 1 1/2" |  |  | u |  | 2 | 1.61 | 3.22
0277000002 | VALVULA COMPUERTA DE BRONCE DE 1/2" |  |  | u |  | 1 | 17.71 | 17.71
31.18
Equipos
0337010001 | HERRAMIENTAS MANUALES |  |  | %MO |  | 3 | 9.7 | 0.29
0.29
Partida | 05.03.02 |  | VALVULA DE COMPUERTA DE BRONCE DE 3/4"
Rendimiento | MO. | 20 | EQ. | 20 |  | Costo unitario directo por : pza | 44.61
Código | Descripción Recurso |  |  | Unidad | Cuadrilla | Cantidad | Precio S/. | Parcial S/.
Mano de Obra
0147010001 | CAPATAZ |  |  | hh | 0.1 | 0.04 | 13.3 | 0.53
0147010002 | OPERARIO |  |  | hh | 1 | 0.4 | 12.09 | 4.84
0147010003 | OFICIAL |  |  | hh | 1 | 0.4 | 10.82 | 4.33
9.7
Materiales
0230480032 | CINTA TEFLON |  |  | pza |  | 0.1 | 2.5 | 0.25
0265050012 | UNION UNIVERSAL DE FIERRO GALVANIZADO DE 3/4" |  |  | u |  | 2 | 5.8 | 11.6
0265130085 | NIPLE DE FIERRO GALVANIZADO DE 3/4" X 1 1/2" |  |  | u |  | 2 | 2.53 | 5.06
0277000003 | VALVULA COMPUERTA DE BRONCE DE 3/4" |  |  | u |  | 1 | 17.71 | 17.71
34.62
Equipos
0337010001 | HERRAMIENTAS MANUALES |  |  | %MO |  | 3 | 9.7 | 0.29
0.29
Partida | 06.01 |  | LAVATORIO BLANCO DE LOSA P/AGUA FRIA
Rendimiento | MO. | 6 | EQ. | 6 |  | Costo unitario directo por : pza | 107.66
Código | Descripción Recurso |  |  | Unidad | Cuadrilla | Cantidad | Precio S/. | Parcial S/.
Materiales
0210040095 | LAVATORIO BLANCO 23" X 17" LOSA VITRIFICADA |  |  | u |  | 1 | 49.1 | 49.1
0210340003 | UÑAS PARA LAVATORIO |  |  | pza |  | 2 | 2.1 | 4.2
0210410028 | GRIFERIA CROMO PARA LAVATORIO |  |  | u |  | 1 | 29.11 | 29.11
0229050080 | TRAMPA "P" CON REGISTRO 2" DESAGUE |  |  | u |  | 1 | 25.25 | 25.25
107.66
Partida | 06.02 |  | LAVATORIO BLANCO DE LOSA P/AGUA CALIENTE
Rendimiento | MO. | 6 | EQ. | 6 |  | Costo unitario directo por : pza | 136.06
Código | Descripción Recurso |  |  | Unidad | Cuadrilla | Cantidad | Precio S/. | Parcial S/.
Materiales
0210040095 | LAVATORIO BLANCO 23" X 17" LOSA VITRIFICADA |  |  | u |  | 1 | 49.1 | 49.1
0210120130 | MEZCLADORA 4" P/LAVATORIO CROMO |  |  | u |  | 1 | 57.51 | 57.51
0210340003 | UÑAS PARA LAVATORIO |  |  | pza |  | 2 | 2.1 | 4.2
0229050080 | TRAMPA "P" CON REGISTRO 2" DESAGUE |  |  | u |  | 1 | 25.25 | 25.25
136.06
Partida | 06.03 |  | LAVADERO DE DE ACERO INOXIDABLE 1 POZA S/ESC.
Rendimiento | MO. | 4 | EQ. | 4 |  | Costo unitario directo por : pza | 232.42
Código | Descripción Recurso |  |  | Unidad | Cuadrilla | Cantidad | Precio S/. | Parcial S/.
Materiales
0210090005 | LAVADERO ACERO INOX. C/AJUST. 1 POZA S/ESCURR. 21"x25" |  |  | u |  | 1 | 177.68 | 177.68
0210130110 | LLAVE LAVATORIO AGUA FRÍA CROMO C/MANIJA TIPO CUELLO DE GANSO |  |  | pza |  | 1 | 29.11 | 29.11
0210170025 | TRAMPA P CROMADA P/L METUSA 1 1/4" |  |  | u |  | 1 | 18.97 | 18.97
0210200037 | TUBO DE ABASTO ALUMINIO TRENZADO 1/2" M x 1/2" H x 40cm P/LAVAT/LAV/BIDET |  |  | u |  | 1 | 6.66 | 6.66
232.42
Partida | 06.04 |  | LAVADERO DE ACERO INOXIDABLE 1 POZA C/ESC.
Rendimiento | MO. | 4 | EQ. | 4 |  | Costo unitario directo por : pza | 305.5
Código | Descripción Recurso |  |  | Unidad | Cuadrilla | Cantidad | Precio S/. | Parcial S/.
Materiales
0210090006 | LAVADERO ACERO INOX. C/AJUST. 1 POZA C/ESCURR. 19"x37" |  |  | u |  | 1 | 208.84 | 208.84
0210120131 | MEZCLADORA LAVADERO AL MUEBLE CROMO TIPO CUELLO DE GANSO |  |  | u |  | 1 | 71.03 | 71.03
0210170025 | TRAMPA P CROMADA P/L METUSA 1 1/4" |  |  | u |  | 1 | 18.97 | 18.97
0210200037 | TUBO DE ABASTO ALUMINIO TRENZADO 1/2" M x 1/2" H x 40cm P/LAVAT/LAV/BIDET |  |  | u |  | 1 | 6.66 | 6.66
305.5
Partida | 06.05 |  | INODORO TANQUE BAJO NAC. BLANCO
Rendimiento | MO. | 6 | EQ. | 6 |  | Costo unitario directo por : pza | 261.97
Código | Descripción Recurso |  |  | Unidad | Cuadrilla | Cantidad | Precio S/. | Parcial S/.
Materiales
0202080008 | PERNO DE ANCLAJE PARA INODORO |  |  | pza |  | 2 | 3.1 | 6.2
0202080030 | PERNO DE SUJECCIÓN PARA INODORO |  |  | pza |  | 2 | 4 | 8
0210020011 | INODORO TANQUE BAJO NORMAL, VITRIFICADO COLOR BLANCO |  |  | u |  | 1 | 187.54 | 187.54
0210020067 | ASIENTO DE POLIPROPILENO PARA INODORO |  |  | u |  | 1 | 23.61 | 23.61
0210140001 | ACCESORIO COMPLETO BRONCE TANQUE BAJO |  |  | u |  | 1 | 25 | 25
0210200038 | TUBO DE ABASTO ALUMINIO TRENZADO 1/2" M x 5/8" H x 40cm P/iNODORO |  |  | u |  | 1 | 6.7 | 6.7
0229050011 | MASILLA |  |  | kg |  | 0.01 | 1.6 | 0.02
0230510100 | ANILLO DE CERA |  |  | u |  | 1 | 4.9 | 4.9
261.97
Partida | 06.06 |  | URINARIOS DE LOZA DE PICO BLANCO
Rendimiento | MO. | 4 | EQ. | 4 |  | Costo unitario directo por : pza | 217.77
Código | Descripción Recurso |  |  | Unidad | Cuadrilla | Cantidad | Precio S/. | Parcial S/.
Materiales
0202080029 | PERNO DE ANCLAJE PARA URINARIO |  |  | pza |  | 1 | 3 | 3
0210050008 | URINARIO PICO BLANCO |  |  | u |  | 1 | 105.6 | 105.6
0210170025 | TRAMPA P CROMADA P/L METUSA 1 1/4" |  |  | u |  | 1 | 18.97 | 18.97
0278000072 | VALVULA ANGULAR PARA URINARIO CROMADA |  |  | u |  | 1 | 74 | 74
0278000073 | DESAGUE MÚLTIPLE CROMO C/TAPON CADENA |  |  | u |  | 1 | 16.2 | 16.2
217.77
Partida | 06.07 |  | INSTALACION DE APARATOS SANITARIOS
Rendimiento | MO. | 6 | EQ. | 6 |  | Costo unitario directo por : u | 32.64
Código | Descripción Recurso |  |  | Unidad | Cuadrilla | Cantidad | Precio S/. | Parcial S/.
Mano de Obra
0147010001 | CAPATAZ |  |  | hh | 0.1 | 0.1333 | 13.3 | 1.77
0147010002 | OPERARIO |  |  | hh | 1 | 1.3333 | 12.09 | 16.12
0147010003 | OFICIAL |  |  | hh | 1 | 1.3333 | 10.82 | 14.43
32.32
Equipos
0337010001 | HERRAMIENTAS MANUALES |  |  | %MO |  | 1 | 32.32 | 0.32
0.32
Partida | 07.01 |  | PAPELERA DE LOSA Y BARRA PLASTICA COLOR BLANCO
Rendimiento | MO. | 1 | EQ. | 1 |  | Costo unitario directo por : u | 11.42
Código | Descripción Recurso |  |  | Unidad | Cuadrilla | Cantidad | Precio S/. | Parcial S/.
Materiales
0210100000 | PAPELERA CON EJE 15 X 15 cm BLANCA |  |  | u |  | 1 | 11.42 | 11.42
11.42
Partida | 07.02 |  | JABONERA DE LOSA COLOR BLANCO
Rendimiento | MO. | 1 | EQ. | 1 |  | Costo unitario directo por : u | 20.19
Código | Descripción Recurso |  |  | Unidad | Cuadrilla | Cantidad | Precio S/. | Parcial S/.
Materiales
0210070000 | JABONERA CON ASA PARA BAÑO 15 X 15 cm BLANCA |  |  | u |  | 1 | 20.19 | 20.19
20.19
Partida | 07.03 |  | GANCHO DE LOSA COLOR BLANCO TIPO DOBLE
Rendimiento | MO. | 1 | EQ. | 1 |  | Costo unitario directo por : u | 6.27
Código | Descripción Recurso |  |  | Unidad | Cuadrilla | Cantidad | Precio S/. | Parcial S/.
Materiales
0210490017 | GANCHO DOBLE BLANCO |  |  | u |  | 1 | 6.27 | 6.27
6.27
Partida | 07.04 |  | TUBO PARA CORTINA DE DUCHA
Rendimiento | MO. | 1 | EQ. | 1 |  | Costo unitario directo por : u | 35
Código | Descripción Recurso |  |  | Unidad | Cuadrilla | Cantidad | Precio S/. | Parcial S/.
Materiales
0256990022 | TUBO PARA CORTINA DE DUCHA 2.50M AL. |  |  | u |  | 1 | 35 | 35
35
Partida | 07.05 |  | DUCHAS CROMADAS DE CABEZA GIRATORIA Y LLAVE MEZCLADORA
Rendimiento | MO. | 8 | EQ. | 8 |  | Costo unitario directo por : pza | 152.15
Código | Descripción Recurso |  |  | Unidad | Cuadrilla | Cantidad | Precio S/. | Parcial S/.
Mano de Obra
0147010001 | CAPATAZ |  |  | hh | 0.1 | 0.1 | 13.3 | 1.33
0147010002 | OPERARIO |  |  | hh | 1 | 1 | 12.09 | 12.09
0147010003 | OFICIAL |  |  | hh | 1 | 1 | 10.82 | 10.82
24.24
Materiales
0210060004 | DUCHA CROMADA,GIRATORIA |  |  | u |  | 1 | 36.12 | 36.12
0210120132 | MEZCLADORA DUCHA 2LL. PERILLA CROMADA |  |  | u |  | 1 | 91.06 | 91.06
127.18
Equipos
0337010001 | HERRAMIENTAS MANUALES |  |  | %MO |  | 3 | 24.24 | 0.73
0.73
Partida | 07.06 |  | DUCHAS CROMADAS TIPO TELÉFONO INC. LLAVE MEZCLADORA
Rendimiento | MO. | 6 | EQ. | 6 |  | Costo unitario directo por : pza | 213.45
Código | Descripción Recurso |  |  | Unidad | Cuadrilla | Cantidad | Precio S/. | Parcial S/.
Mano de Obra
0147010001 | CAPATAZ |  |  | hh | 0.1 | 0.1333 | 13.3 | 1.77
0147010002 | OPERARIO |  |  | hh | 1 | 1.3333 | 12.09 | 16.12
0147010003 | OFICIAL |  |  | hh | 1 | 1.3333 | 10.82 | 14.43
32.32
Materiales
0210060005 | DUCHA TELEFONO |  |  | u |  | 1 | 89.1 | 89.1
0210120132 | MEZCLADORA DUCHA 2LL. PERILLA CROMADA |  |  | u |  | 1 | 91.06 | 91.06
180.16
Equipos
0337010001 | HERRAMIENTAS MANUALES |  |  | %MO |  | 3 | 32.32 | 0.97
0.97
Partida | 07.07 |  | LLAVE DE RIEGO CON GRIFO DE 1/2"
Rendimiento | MO. | 10 | EQ. | 10 |  | Costo unitario directo por : pza | 26.37
Código | Descripción Recurso |  |  | Unidad | Cuadrilla | Cantidad | Precio S/. | Parcial S/.
Mano de Obra
0147010001 | CAPATAZ |  |  | hh | 0.1 | 0.08 | 13.3 | 1.06
0147010002 | OPERARIO |  |  | hh | 1 | 0.8 | 12.09 | 9.67
10.73
Materiales
0210130066 | LLAVE PARA JARDIN BRONCE 1/2" |  |  | u |  | 1 | 13.46 | 13.46
0230480032 | CINTA TEFLON |  |  | pza |  | 0.1 | 2.5 | 0.25
0265130064 | NIPLE DE FIERRO GALVANIZADO DE 1/2" X 1 1/2" |  |  | u |  | 1 | 1.61 | 1.61
15.32
Equipos
0337010001 | HERRAMIENTAS MANUALES |  |  | %MO |  | 3 | 10.73 | 0.32
0.32
Partida | 07.08 |  | COLOCACION DE ACCESORIOS SANITARIOS CORRIENTES
Rendimiento | MO. | 16 | EQ. | 16 |  | Costo unitario directo por : pza | 12.49
Código | Descripción Recurso |  |  | Unidad | Cuadrilla | Cantidad | Precio S/. | Parcial S/.
Mano de Obra
0147010001 | CAPATAZ |  |  | hh | 0.1 | 0.05 | 13.3 | 0.67
0147010002 | OPERARIO |  |  | hh | 1 | 0.5 | 12.09 | 6.05
0147010003 | OFICIAL |  |  | hh | 1 | 0.5 | 10.82 | 5.41
12.13
Equipos
0337010001 | HERRAMIENTAS MANUALES |  |  | %MO |  | 3 | 12.13 | 0.36
0.36
Partida | 08.01 |  | LIMPIEZA Y PRUEBA HIDRAULICA- RED DE DESAGUE
Rendimiento | MO. | 180 | EQ. | 180 |  | Costo unitario directo por : m | 1.77
Código | Descripción Recurso |  |  | Unidad | Cuadrilla | Cantidad | Precio S/. | Parcial S/.
Mano de Obra
0147010001 | CAPATAZ |  |  | hh | 0.1 | 0.0044 | 13.3 | 0.06
0147010002 | OPERARIO |  |  | hh | 1 | 0.0444 | 12.09 | 0.54
0147010003 | OFICIAL |  |  | hh | 1 | 0.0444 | 10.82 | 0.48
1.08
Materiales
0239050000 | AGUA |  |  | m3 |  | 0.05 | 9 | 0.45
0.45
Equipos
0337010001 | HERRAMIENTAS MANUALES |  |  | %MO |  | 5 | 1.08 | 0.05
0.05
Subpartidas
900401060040 | MORTERO CEMENTO ARENA, C:A, 1:5 |  |  | m3 |  | 0.001 | 193.66 | 0.19
0.19
Partida | 08.02 |  | LIMPIEZA, DESINFECCIÓN Y PRUEBAS DE RED DE AGUA MANUAL
Rendimiento | MO. | 180 | EQ. | 180 |  | Costo unitario directo por : m | 1.71
Código | Descripción Recurso |  |  | Unidad | Cuadrilla | Cantidad | Precio S/. | Parcial S/.
Mano de Obra
0147010001 | CAPATAZ |  |  | hh | 0.1 | 0.0044 | 13.3 | 0.06
0147010002 | OPERARIO |  |  | hh | 1 | 0.0444 | 12.09 | 0.54
0147010003 | OFICIAL |  |  | hh | 1 | 0.0444 | 10.82 | 0.48
1.08
Materiales
0239050000 | AGUA |  |  | m3 |  | 0.005 | 9 | 0.05
0239060025 | HIPOCLORITO DE CALCIO 50 PPM |  |  | kg |  | 0.04 | 11.92 | 0.48
0.53
Equipos
0337010001 | HERRAMIENTAS MANUALES |  |  | %MO |  | 3 | 1.08 | 0.03
0337530016 | BALDE PRUEBA TAPON ABRAZADERA Y ACCESORIOS |  |  | he | 0.5 | 0.0222 | 3.1 | 0.07
0.1
Partida | 08.03 |  | LIMPIEZA Y DESINFECCIÓN DE CISTERNA Y TANQUE ELEVADO
Rendimiento | MO. | 20 | EQ. | 20 |  | Costo unitario directo por : m3 | 19.91
Código | Descripción Recurso |  |  | Unidad | Cuadrilla | Cantidad | Precio S/. | Parcial S/.
Mano de Obra
0147010001 | CAPATAZ |  |  | hh | 0.1 | 0.04 | 13.3 | 0.53
0147010002 | OPERARIO |  |  | hh | 1 | 0.4 | 12.09 | 4.84
0147010004 | PEON |  |  | hh | 1 | 0.4 | 9.77 | 3.91
9.28
Materiales
0239050000 | AGUA |  |  | m3 |  | 1.05 | 9 | 9.45
0239060025 | HIPOCLORITO DE CALCIO 50 PPM |  |  | kg |  | 0.005 | 11.92 | 0.06
9.51
Equipos
0337010001 | HERRAMIENTAS MANUALES |  |  | %MO |  | 3 | 9.28 | 0.28
0348120056 | MOTOBOMBA 4" INCLUYE MANGUERA Y ACCESORIOS |  |  | hm | 0.1 | 0.04 | 21 | 0.84
1.12
Partida | 08.04 |  | NICHO PARA VÁLVULAS DE 25x20CM
Rendimiento | MO. | 10 | EQ. | 10 |  | Costo unitario directo por : u | 60.74
Código | Descripción Recurso |  |  | Unidad | Cuadrilla | Cantidad | Precio S/. | Parcial S/.
Mano de Obra
0147010001 | CAPATAZ |  |  | hh | 0.1 | 0.08 | 13.3 | 1.06
0147010002 | OPERARIO |  |  | hh | 1 | 0.8 | 12.09 | 9.67
10.73
Materiales
0226110001 | ALDABA DE FIERRO DE 2" |  |  | u |  | 1 | 4.8 | 4.8
0226110007 | CANDADO 35mm |  |  | u |  | 1 | 15 | 15
0231540002 | MARCO DE Fº Fº Y TAPA 0.25 x 0.20M MADERA CEDRO, INC. ACABADO |  |  | u |  | 1 | 30 | 30
49.8
Equipos
0337010001 | HERRAMIENTAS MANUALES |  |  | %MO |  | 2 | 10.73 | 0.21
0.21
Partida | 08.05 |  | ROMPE AGUA DE PLANCHA ACERO
Rendimiento | MO. | 15 | EQ. | 15 |  | Costo unitario directo por : u | 18.57
Código | Descripción Recurso |  |  | Unidad | Cuadrilla | Cantidad | Precio S/. | Parcial S/.
Mano de Obra
0147010001 | CAPATAZ |  |  | hh | 0.1 | 0.0533 | 13.3 | 0.71
0147010002 | OPERARIO |  |  | hh | 1 | 0.5333 | 12.09 | 6.45
7.16
Materiales
0229550001 | SOLDADURA CELLOCORD P (AWS E6010) 1/8" |  |  | kg |  | 0.2 | 9.87 | 1.97
0256020005 | PLANCHA ACERO 1.6mm X 1.22m X 2.40 m |  |  | pl |  | 0.0217 | 115.58 | 2.51
0265140102 | NIPLE DE FIERRO GALVANIZADO DE 1" X 16" |  |  | u |  | 1 | 3.85 | 3.85
8.33
Equipos
0337010001 | HERRAMIENTAS MANUALES |  |  | %MO |  | 5 | 7.16 | 0.36
0349070050 | MOTOSOLDADORA DE 250 A |  |  | hm | 0.5 | 0.2667 | 10.18 | 2.72
3.08
Partida | 08.06 |  | REBOSE Y VENTILACIÓN DE CISTERNA
Rendimiento | MO. | 10 | EQ. | 10 |  | Costo unitario directo por : u | 56.3
Código | Descripción Recurso |  |  | Unidad | Cuadrilla | Cantidad | Precio S/. | Parcial S/.
Mano de Obra
0147010001 | CAPATAZ |  |  | hh | 0.1 | 0.08 | 13.3 | 1.06
0147010002 | OPERARIO |  |  | hh | 1 | 0.8 | 12.09 | 9.67
0147010003 | OFICIAL |  |  | hh | 1 | 0.8 | 10.82 | 8.66
19.39
Materiales
0229550001 | SOLDADURA CELLOCORD P (AWS E6010) 1/8" |  |  | kg |  | 0.2 | 9.87 | 1.97
0246010008 | MALLA METÁLICA 1/32" COCADA 1/4"x1/4" C/CAPA DE ZINC |  |  | m2 |  | 0.01 | 13.4 | 0.13
0265020032 | CODO DE FIERRO GALVANIZADO DE 2" X 90° |  |  | u |  | 2 | 12.73 | 25.46
0265140085 | NIPLE DE FIERRO GALVANIZADO DE 2" X 20" |  |  | u |  | 1 | 2.63 | 2.63
0271010000 | TUBERIA DE FIERRO FUNDIDO 2" X 6' |  |  | u |  | 0.02 | 84 | 1.68
31.87
Equipos
0337010001 | HERRAMIENTAS MANUALES |  |  | %MO |  | 5 | 19.39 | 0.97
0349070050 | MOTOSOLDADORA DE 250 A |  |  | hm | 0.5 | 0.4 | 10.18 | 4.07
5.04
Partida | 08.07 |  | SISTEMA DE RECEPCIÓN DE MANGUERA DE CISTERNA
Rendimiento | MO. | 1 | EQ. | 1 |  | Costo unitario directo por : u | 593.04
Código | Descripción Recurso |  |  | Unidad | Cuadrilla | Cantidad | Precio S/. | Parcial S/.
Mano de Obra
0147010001 | CAPATAZ |  |  | hh | 0.1 | 0.8 | 13.3 | 10.64
0147010002 | OPERARIO |  |  | hh | 1 | 8 | 12.09 | 96.72
107.36
Materiales
0210130109 | BOQUILLA DE RECEPCIÓN DE MANGUERA DE CISTERNA 4" DE BRONCE, INC. TAPA ROSCADA |  |  | u |  | 1 | 144.9 | 144.9
0265020035 | CODO DE FIERRO GALVANIZADO DE 4" X 90° |  |  | u |  | 1 | 83.56 | 83.56
0265020047 | CODO DE FIERRO GALVANIZADO DE 4" X 45° |  |  | u |  | 1 | 64.31 | 64.31
0265150100 | NIPLE DE FIERRO GALVANIZADO DE 4" X 2" |  |  | u |  | 2 | 72.32 | 144.64
0265220008 | TUBO DE FIERRO GALVANIZADO DE 4" X 3 m |  |  | u |  | 0.1667 | 140 | 23.34
460.75
Equipos
0337010001 | HERRAMIENTAS MANUALES |  |  | %MO |  | 3 | 107.36 | 3.22
3.22
Subpartidas
900305140202 | ENCOFRADO Y DESENCOFRADO NORMAL |  |  | m2 |  | 0.46 | 36.11 | 16.61
900510010604 | CONCRETO f'c=175 kg/cm2 MEZCLADO MANUAL |  |  | m3 |  | 0.018 | 283.46 | 5.1
21.71
Partida | 08.08 |  | PUERTA METÁLICA 0.30x0.20m PARA SIST. LLENADO DESDE CAMIÓN CISTERNA
Rendimiento | MO. | 10 | EQ. | 10 |  | Costo unitario directo por : u | 102.44
Código | Descripción Recurso |  |  | Unidad | Cuadrilla | Cantidad | Precio S/. | Parcial S/.
Mano de Obra
0147010001 | CAPATAZ |  |  | hh | 0.1 | 0.08 | 13.3 | 1.06
0147010002 | OPERARIO |  |  | hh | 1 | 0.8 | 12.09 | 9.67
0147010003 | OFICIAL |  |  | hh | 0.5 | 0.4 | 10.82 | 4.33
15.06
Materiales
0226120009 | BISAGRA ALUMINIZADA 2" X 2" |  |  | u |  | 2 | 13.3 | 26.6
0226310032 | CHAPA 2 GOLPES PARA PUERTA METALICA |  |  | u |  | 1 | 41.93 | 41.93
0229550001 | SOLDADURA CELLOCORD P (AWS E6010) 1/8" |  |  | kg |  | 0.11 | 9.87 | 1.09
0239020034 | LIJA DE FIERRO # 8 |  |  | u |  | 0.3 | 2 | 0.6
0251010006 | ANGULO DE ACERO LIVIANO DE 1" X 1" X 3/16" X 6 m |  |  | pza |  | 0.33 | 29.2 | 9.64
0254010001 | PINTURA ESMALTE SINTETICO |  |  | gal |  | 0.005 | 28.56 | 0.14
0254060000 | BASE PARA PINTURA ZINCROMATO |  |  | gal |  | 0.005 | 110.57 | 0.55
0256020005 | PLANCHA ACERO 1.6mm X 1.22m X 2.40 m |  |  | pl |  | 0.02 | 115.58 | 2.31
82.86
Equipos
0337010001 | HERRAMIENTAS MANUALES |  |  | %MO |  | 3 | 15.06 | 0.45
0349070050 | MOTOSOLDADORA DE 250 A |  |  | hm | 0.5 | 0.4 | 10.18 | 4.07
4.52
Partida | 08.09 |  | PUERTA METÁLICA 0.20x0.20m P/VALVULA SIST. LLENADO DESDE CAMIÓN CISTERNA
Rendimiento | MO. | 14 | EQ. | 14 |  | Costo unitario directo por : u | 94.4
Código | Descripción Recurso |  |  | Unidad | Cuadrilla | Cantidad | Precio S/. | Parcial S/.
Mano de Obra
0147010001 | CAPATAZ |  |  | hh | 0.1 | 0.0571 | 13.3 | 0.76
0147010002 | OPERARIO |  |  | hh | 1 | 0.5714 | 12.09 | 6.91
0147010003 | OFICIAL |  |  | hh | 0.5 | 0.2857 | 10.82 | 3.09
10.76
Materiales
0226120009 | BISAGRA ALUMINIZADA 2" X 2" |  |  | u |  | 2 | 13.3 | 26.6
0226310032 | CHAPA 2 GOLPES PARA PUERTA METALICA |  |  | u |  | 1 | 41.93 | 41.93
0229550001 | SOLDADURA CELLOCORD P (AWS E6010) 1/8" |  |  | kg |  | 0.15 | 9.87 | 1.48
0239020034 | LIJA DE FIERRO # 8 |  |  | u |  | 0.3 | 2 | 0.6
0251010006 | ANGULO DE ACERO LIVIANO DE 1" X 1" X 3/16" X 6 m |  |  | pza |  | 0.27 | 29.2 | 7.88
0254010001 | PINTURA ESMALTE SINTETICO |  |  | gal |  | 0.003 | 28.56 | 0.09
0254060000 | BASE PARA PINTURA ZINCROMATO |  |  | gal |  | 0.003 | 110.57 | 0.33
0256020005 | PLANCHA ACERO 1.6mm X 1.22m X 2.40 m |  |  | pl |  | 0.013 | 115.58 | 1.5
80.41
Equipos
0337010001 | HERRAMIENTAS MANUALES |  |  | %MO |  | 3 | 10.76 | 0.32
0349070050 | MOTOSOLDADORA DE 250 A |  |  | hm | 0.5 | 0.2857 | 10.18 | 2.91
3.23
Partida | 08.10 |  | CALENTADOR ELÉCTRICO DE 50L
Rendimiento | MO. | 6 | EQ. | 6 |  | Costo unitario directo por : pza | 696.22
Código | Descripción Recurso |  |  | Unidad | Cuadrilla | Cantidad | Precio S/. | Parcial S/.
Mano de Obra
0147010001 | CAPATAZ |  |  | hh | 0.1 | 0.1333 | 13.3 | 1.77
0147010002 | OPERARIO |  |  | hh | 1 | 1.3333 | 12.09 | 16.12
0147010003 | OFICIAL |  |  | hh | 1 | 1.3333 | 10.82 | 14.43
32.32
Equipos
0337010001 | HERRAMIENTAS MANUALES |  |  | %MO |  | 3 | 32.32 | 0.97
0348020015 | CALENTADOR ELECTRICO VERTICAL 50 lt AUTOMATICO |  |  | u |  | 1 | 662.93 | 662.93
663.9
Partida | 08.11 |  | CALENTADOR ELÉCTRICO DE 80L
Rendimiento | MO. | 6 | EQ. | 6 |  | Costo unitario directo por : pza | 817.91
Código | Descripción Recurso |  |  | Unidad | Cuadrilla | Cantidad | Precio S/. | Parcial S/.
Mano de Obra
0147010001 | CAPATAZ |  |  | hh | 0.1 | 0.1333 | 13.3 | 1.77
0147010002 | OPERARIO |  |  | hh | 1 | 1.3333 | 12.09 | 16.12
0147010003 | OFICIAL |  |  | hh | 1 | 1.3333 | 10.82 | 14.43
32.32
Equipos
0337010001 | HERRAMIENTAS MANUALES |  |  | %MO |  | 3 | 32.32 | 0.97
0348020017 | CALENTADOR ELECTRICO VERTICAL 80 lt AUTOMATICO |  |  | u |  | 1 | 784.62 | 784.62
785.59
Partida | 08.12 |  | EQUIPO DE BOMBEO: 2 ELECTROBOMBAS DE 0.5HP 220V 60HZ INCL. TABLERO
Rendimiento | MO. | 1 | EQ. | 1 |  | Costo unitario directo por : u | 1380.74
Código | Descripción Recurso |  |  | Unidad | Cuadrilla | Cantidad | Precio S/. | Parcial S/.
Mano de Obra
0147010001 | CAPATAZ |  |  | hh | 0.1 | 0.8 | 13.3 | 10.64
0147010002 | OPERARIO |  |  | hh | 1 | 8 | 12.09 | 96.72
0147010003 | OFICIAL |  |  | hh | 1 | 8 | 10.82 | 86.56
193.92
Materiales
0212000042 | TABLERO ARRANQUE - PARADA DISTRIBUCION CONTROL AUTOMATICO |  |  | u |  | 1 | 285 | 285
285
Equipos
0337010001 | HERRAMIENTAS MANUALES |  |  | %MO |  | 3 | 193.92 | 5.82
0348000008 | SUM. E INSTALAC. ELECTROBOMBA CENTRÍFUGA 1/2 HP 220V 60HZ |  |  | u |  | 2 | 448 | 896
901.82
Partida | 08.13 |  | TANQUE ELEVADO DE POLIETILENO DE 2.50 m3 INC. ACCESORIOS
Rendimiento | MO. | 4 | EQ. | 4 |  | Costo unitario directo por : u | 783.94
Código | Descripción Recurso |  |  | Unidad | Cuadrilla | Cantidad | Precio S/. | Parcial S/.
Mano de Obra
0147010001 | CAPATAZ |  |  | hh | 0.1 | 0.2 | 13.3 | 2.66
0147010002 | OPERARIO |  |  | hh | 1 | 2 | 12.09 | 24.18
0147010003 | OFICIAL |  |  | hh | 1 | 2 | 10.82 | 21.64
48.48
Materiales
0210260006 | TANQUE ELEVADO POLIETILENO 2500 L C/ACCESORIOS BASICOS |  |  | u |  | 1 | 606.71 | 606.71
0210260007 | TAPA POLIETILENO 2500 L |  |  | u |  | 1 | 43.29 | 43.29
0230460011 | PEGAMENTO PARA PVC AGUA FORDUIT |  |  | gal |  | 0.011 | 68.63 | 0.75
0230480032 | CINTA TEFLON |  |  | pza |  | 1 | 2.5 | 2.5
0272000030 | TUBERIA PVC SAP PRESION C-10 C/R. 3/4" X 5m |  |  | u |  | 2 | 19.33 | 38.66
0272180010 | UNION UNIVERSAL PVC SAP 3/4" |  |  | pza |  | 1 | 0.95 | 0.95
0277000003 | VALVULA COMPUERTA DE BRONCE DE 3/4" |  |  | u |  | 1 | 17.71 | 17.71
0277030003 | VALVULA CHECK DE BRONCE DE 3/4" |  |  | u |  | 1 | 23.44 | 23.44
734.01
Equipos
0337010001 | HERRAMIENTAS MANUALES |  |  | %MO |  | 3 | 48.48 | 1.45
1.45