## Sheet2
S10 | [6 empty] | Página : | 1
Análisis de precios unitarios
Presupuesto | 0302002 | REHABILITACIÓN, AMPLIACIÓN Y EQUIPAMIENTO DEL CENTRO DE SALUD - PUERTO NUEVO
Subpresupuesto | 002 | ARQUITECTURA |  |  |  |  | Fecha presupuesto | 31/12/2006
Partida | 01.01 |  | TARRAJEO PRIMARIO RAYADO C:A 1:4
Rendimiento | MO. | 18 | EQ. | 18 |  | Costo unitario directo por : m2 | 12.05
Código | Descripción Recurso |  |  | Unidad | Cuadrilla | Cantidad | Precio S/. | Parcial S/.
Mano de Obra
0147010001 | CAPATAZ |  |  | hh | 0.1 | 0.0444 | 13.3 | 0.59
0147010002 | OPERARIO |  |  | hh | 1 | 0.4444 | 12.09 | 5.37
0147010004 | PEON |  |  | hh | 0.3333 | 0.1481 | 9.77 | 1.45
7.41
Materiales
0204000000 | ARENA FINA |  |  | m3 |  | 0.0173 | 18 | 0.31
0221000001 | CEMENTO PORTLAND TIPO I (42.5 kg) |  |  | bls |  | 0.145 | 14.5 | 2.1
0239050000 | AGUA |  |  | m3 |  | 0.0055 | 9 | 0.05
0243040001 | MADERA TORNILLO PARA ANDAMIOS |  |  | p2 |  | 0.58 | 2.85 | 1.65
4.11
Equipos
0337010001 | HERRAMIENTAS MANUALES |  |  | %MO |  | 3 | 7.41 | 0.22
0337040034 | REGLA DE ALBAÑIL AL. DE 1" x 4" x 6' |  |  | he | 1 | 0.4444 | 0.7 | 0.31
0.53
Partida | 01.02 |  | TARRAJEO EN MUROS INTERIORES ACABADO DE C:A 1:4 E=1.5 CM
Rendimiento | MO. | 15 | EQ. | 15 |  | Costo unitario directo por : m2 | 12.56
Código | Descripción Recurso |  |  | Unidad | Cuadrilla | Cantidad | Precio S/. | Parcial S/.
Mano de Obra
0147010001 | CAPATAZ |  |  | hh | 0.1 | 0.0533 | 13.3 | 0.71
0147010002 | OPERARIO |  |  | hh | 1 | 0.5333 | 12.09 | 6.45
0147010004 | PEON |  |  | hh | 0.3333 | 0.1778 | 9.77 | 1.74
8.9
Materiales
0202010022 | CLAVOS PROMEDIO CONSTRUCCIÓN |  |  | kg |  | 0.001 | 3
0204000000 | ARENA FINA |  |  | m3 |  | 0.0173 | 18 | 0.31
0221000001 | CEMENTO PORTLAND TIPO I (42.5 kg) |  |  | bls |  | 0.145 | 14.5 | 2.1
0239050000 | AGUA |  |  | m3 |  | 0.004 | 9 | 0.04
0243040001 | MADERA TORNILLO PARA ANDAMIOS |  |  | p2 |  | 0.201 | 2.85 | 0.57
3.02
Equipos
0337010001 | HERRAMIENTAS MANUALES |  |  | %MO |  | 3 | 8.9 | 0.27
0337040034 | REGLA DE ALBAÑIL AL. DE 1" x 4" x 6' |  |  | he | 1 | 0.5333 | 0.7 | 0.37
0.64
Partida | 01.03 |  | TARRAJEO EN MUROS EXTERIORES C/MORTERO C:A 1:4 E=1.5 CM
Rendimiento | MO. | 12 | EQ. | 12 |  | Costo unitario directo por : m2 | 17.75
Código | Descripción Recurso |  |  | Unidad | Cuadrilla | Cantidad | Precio S/. | Parcial S/.
Mano de Obra
0147010001 | CAPATAZ |  |  | hh | 0.1 | 0.0667 | 13.3 | 0.89
0147010002 | OPERARIO |  |  | hh | 1 | 0.6667 | 12.09 | 8.06
0147010004 | PEON |  |  | hh | 0.75 | 0.5 | 9.77 | 4.89
13.84
Materiales
0202010022 | CLAVOS PROMEDIO CONSTRUCCIÓN |  |  | kg |  | 0.001 | 3
0204000000 | ARENA FINA |  |  | m3 |  | 0.0173 | 18 | 0.31
0221000001 | CEMENTO PORTLAND TIPO I (42.5 kg) |  |  | bls |  | 0.145 | 14.5 | 2.1
0239050000 | AGUA |  |  | m3 |  | 0.004 | 9 | 0.04
0243040001 | MADERA TORNILLO PARA ANDAMIOS |  |  | p2 |  | 0.201 | 2.85 | 0.57
3.02
Equipos
0337010001 | HERRAMIENTAS MANUALES |  |  | %MO |  | 3 | 13.84 | 0.42
0337040034 | REGLA DE ALBAÑIL AL. DE 1" x 4" x 6' |  |  | he | 1 | 0.6667 | 0.7 | 0.47
0.89
Partida | 01.04 |  | TARRAJEO DE SUPERF. VIGAS PERALTADAS C:A 1:4 E=1.5CM
Rendimiento | MO. | 9 | EQ. | 9 |  | Costo unitario directo por : m2 | 18.9
Código | Descripción Recurso |  |  | Unidad | Cuadrilla | Cantidad | Precio S/. | Parcial S/.
Mano de Obra
0147010001 | CAPATAZ |  |  | hh | 0.1 | 0.0889 | 13.3 | 1.18
0147010002 | OPERARIO |  |  | hh | 1 | 0.8889 | 12.09 | 10.75
0147010004 | PEON |  |  | hh | 0.3333 | 0.2963 | 9.77 | 2.89
14.82
Materiales
0202010022 | CLAVOS PROMEDIO CONSTRUCCIÓN |  |  | kg |  | 0.001 | 3
0204000000 | ARENA FINA |  |  | m3 |  | 0.0173 | 18 | 0.31
0221000001 | CEMENTO PORTLAND TIPO I (42.5 kg) |  |  | bls |  | 0.145 | 14.5 | 2.1
0239050000 | AGUA |  |  | m3 |  | 0.004 | 9 | 0.04
0243040001 | MADERA TORNILLO PARA ANDAMIOS |  |  | p2 |  | 0.201 | 2.85 | 0.57
3.02
Equipos
0337010001 | HERRAMIENTAS MANUALES |  |  | %MO |  | 3 | 14.82 | 0.44
0337040034 | REGLA DE ALBAÑIL AL. DE 1" x 4" x 6' |  |  | he | 1 | 0.8889 | 0.7 | 0.62
1.06
Partida | 01.05 |  | TARRAJEO DE SUPERFICIE DE PLACAS Y COLUMNAS C:A 1:4 E=1.5 CM
Rendimiento | MO. | 10 | EQ. | 10 |  | Costo unitario directo por : m2 | 17.45
Código | Descripción Recurso |  |  | Unidad | Cuadrilla | Cantidad | Precio S/. | Parcial S/.
Mano de Obra
0147010001 | CAPATAZ |  |  | hh | 0.1 | 0.08 | 13.3 | 1.06
0147010002 | OPERARIO |  |  | hh | 1 | 0.8 | 12.09 | 9.67
0147010004 | PEON |  |  | hh | 0.3333 | 0.2666 | 9.77 | 2.6
13.33
Materiales
0202010022 | CLAVOS PROMEDIO CONSTRUCCIÓN |  |  | kg |  | 0.001 | 3
0204000000 | ARENA FINA |  |  | m3 |  | 0.0173 | 18 | 0.31
0221000001 | CEMENTO PORTLAND TIPO I (42.5 kg) |  |  | bls |  | 0.145 | 14.5 | 2.1
0239050000 | AGUA |  |  | m3 |  | 0.0043 | 9 | 0.04
0243040001 | MADERA TORNILLO PARA ANDAMIOS |  |  | p2 |  | 0.25 | 2.85 | 0.71
3.16
Equipos
0337010001 | HERRAMIENTAS MANUALES |  |  | %MO |  | 3 | 13.33 | 0.4
0337040034 | REGLA DE ALBAÑIL AL. DE 1" x 4" x 6' |  |  | he | 1 | 0.8 | 0.7 | 0.56
0.96
Partida | 01.06 |  | TARRAJEO DE MURO CON IMPERMEABILIZANTE
Rendimiento | MO. | 12 | EQ. | 12 |  | Costo unitario directo por : m2 | 20.41
Código | Descripción Recurso |  |  | Unidad | Cuadrilla | Cantidad | Precio S/. | Parcial S/.
Mano de Obra
0147010001 | CAPATAZ |  |  | hh | 0.1 | 0.0667 | 13.3 | 0.89
0147010002 | OPERARIO |  |  | hh | 1 | 0.6667 | 12.09 | 8.06
0147010004 | PEON |  |  | hh | 0.5 | 0.3333 | 9.77 | 3.26
12.21
Materiales
0202010022 | CLAVOS PROMEDIO CONSTRUCCIÓN |  |  | kg |  | 0.001 | 3
0204000000 | ARENA FINA |  |  | m3 |  | 0.03 | 18 | 0.54
0221000001 | CEMENTO PORTLAND TIPO I (42.5 kg) |  |  | bls |  | 0.145 | 14.5 | 2.1
0230160036 | ADITIVO IMPERMEABILIZANTE |  |  | gal |  | 0.105 | 39 | 4.1
0239050000 | AGUA |  |  | m3 |  | 0.005 | 9 | 0.05
0243040001 | MADERA TORNILLO PARA ANDAMIOS |  |  | p2 |  | 0.2 | 2.85 | 0.57
7.36
Equipos
0337010001 | HERRAMIENTAS MANUALES |  |  | %MO |  | 3 | 12.21 | 0.37
0337040034 | REGLA DE ALBAÑIL AL. DE 1" x 4" x 6' |  |  | he | 1 | 0.6667 | 0.7 | 0.47
0.84
Partida | 01.07 |  | VESTIDURA DE FONDO DE ESCALERA C/MORTERO C:A 1:4 E=1.5 CM
Rendimiento | MO. | 10 | EQ. | 10 |  | Costo unitario directo por : m2 | 18.16
Código | Descripción Recurso |  |  | Unidad | Cuadrilla | Cantidad | Precio S/. | Parcial S/.
Mano de Obra
0147010001 | CAPATAZ |  |  | hh | 0.1 | 0.08 | 13.3 | 1.06
0147010002 | OPERARIO |  |  | hh | 1 | 0.8 | 12.09 | 9.67
0147010004 | PEON |  |  | hh | 0.5 | 0.4 | 9.77 | 3.91
14.64
Materiales
0204000000 | ARENA FINA |  |  | m3 |  | 0.0173 | 18 | 0.31
0221000001 | CEMENTO PORTLAND TIPO I (42.5 kg) |  |  | bls |  | 0.145 | 14.5 | 2.1
0239050000 | AGUA |  |  | m3 |  | 0.004 | 9 | 0.04
0243040001 | MADERA TORNILLO PARA ANDAMIOS |  |  | p2 |  | 0.025 | 2.85 | 0.07
2.52
Equipos
0337010001 | HERRAMIENTAS MANUALES |  |  | %MO |  | 3 | 14.64 | 0.44
0337040034 | REGLA DE ALBAÑIL AL. DE 1" x 4" x 6' |  |  | he | 1 | 0.8 | 0.7 | 0.56
1
Partida | 01.08 |  | VESTIDURA DE DERRAMES ANCHO=0.15 M MEZC. C:A 1:4 E=1.5 CM
Rendimiento | MO. | 18 | EQ. | 18 |  | Costo unitario directo por : m | 8.81
Código | Descripción Recurso |  |  | Unidad | Cuadrilla | Cantidad | Precio S/. | Parcial S/.
Mano de Obra
0147010001 | CAPATAZ |  |  | hh | 0.1 | 0.0444 | 13.3 | 0.59
0147010002 | OPERARIO |  |  | hh | 1 | 0.4444 | 12.09 | 5.37
0147010004 | PEON |  |  | hh | 0.333 | 0.148 | 9.77 | 1.45
7.41
Materiales
0202010022 | CLAVOS PROMEDIO CONSTRUCCIÓN |  |  | kg |  | 0.0022 | 3 | 0.01
0204000000 | ARENA FINA |  |  | m3 |  | 0.003 | 18 | 0.05
0221000001 | CEMENTO PORTLAND TIPO I (42.5 kg) |  |  | bls |  | 0.027 | 14.5 | 0.39
0239050000 | AGUA |  |  | m3 |  | 0.042 | 9 | 0.38
0243040001 | MADERA TORNILLO PARA ANDAMIOS |  |  | p2 |  | 0.013 | 2.85 | 0.04
0.87
Equipos
0337010001 | HERRAMIENTAS MANUALES |  |  | %MO |  | 3 | 7.41 | 0.22
0337040034 | REGLA DE ALBAÑIL AL. DE 1" x 4" x 6' |  |  | he | 1 | 0.4444 | 0.7 | 0.31
0.53
Partida | 01.09 |  | BRUÑAS 1 cm x 1 cm R=100M/DIA
Rendimiento | MO. | 100 | EQ. | 100 |  | Costo unitario directo por : m | 1.1
Código | Descripción Recurso |  |  | Unidad | Cuadrilla | Cantidad | Precio S/. | Parcial S/.
Mano de Obra
0147010001 | CAPATAZ |  |  | hh | 0.1 | 0.008 | 13.3 | 0.11
0147010002 | OPERARIO |  |  | hh | 1 | 0.08 | 12.09 | 0.97
1.08
Equipos
0337010001 | HERRAMIENTAS MANUALES |  |  | %MO |  | 2 | 1.08 | 0.02
0.02
Partida | 02.01 |  | CIELORRASOS CON MEZCLA C:A 1:4 CON CINTAS E=1.5CM
Rendimiento | MO. | 12 | EQ. | 12 |  | Costo unitario directo por : m2 | 16.95
Código | Descripción Recurso |  |  | Unidad | Cuadrilla | Cantidad | Precio S/. | Parcial S/.
Mano de Obra
0147010001 | CAPATAZ |  |  | hh | 0.1 | 0.0667 | 13.3 | 0.89
0147010002 | OPERARIO |  |  | hh | 1 | 0.6667 | 12.09 | 8.06
0147010004 | PEON |  |  | hh | 0.5 | 0.3333 | 9.77 | 3.26
12.21
Materiales
0202010022 | CLAVOS PROMEDIO CONSTRUCCIÓN |  |  | kg |  | 0.004 | 3 | 0.01
0204000000 | ARENA FINA |  |  | m3 |  | 0.0175 | 18 | 0.32
0221000001 | CEMENTO PORTLAND TIPO I (42.5 kg) |  |  | bls |  | 0.145 | 14.5 | 2.1
0239050000 | AGUA |  |  | m3 |  | 0.004 | 9 | 0.04
0243040001 | MADERA TORNILLO PARA ANDAMIOS |  |  | p2 |  | 0.5 | 2.85 | 1.43
3.9
Equipos
0337010001 | HERRAMIENTAS MANUALES |  |  | %MO |  | 3 | 12.21 | 0.37
0337040034 | REGLA DE ALBAÑIL AL. DE 1" x 4" x 6' |  |  | he | 1 | 0.6667 | 0.7 | 0.47
0.84
Partida | 03.01 |  | CONTRAPISO E=40mm, BASE 3cm MEZC. 1:5, ACAB. 1cm, PASTA 1:2
Rendimiento | MO. | 100 | EQ. | 100 |  | Costo unitario directo por : m2 | 16.86
Código | Descripción Recurso |  |  | Unidad | Cuadrilla | Cantidad | Precio S/. | Parcial S/.
Mano de Obra
0147010001 | CAPATAZ |  |  | hh | 0.3 | 0.024 | 13.3 | 0.32
0147010002 | OPERARIO |  |  | hh | 3 | 0.24 | 12.09 | 2.9
0147010003 | OFICIAL |  |  | hh | 1 | 0.08 | 10.82 | 0.87
0147010004 | PEON |  |  | hh | 4 | 0.32 | 9.77 | 3.13
7.22
Materiales
0204000000 | ARENA FINA |  |  | m3 |  | 0.0431 | 18 | 0.78
0221000001 | CEMENTO PORTLAND TIPO I (42.5 kg) |  |  | bls |  | 0.451 | 14.5 | 6.54
0239050000 | AGUA |  |  | m3 |  | 0.0136 | 9 | 0.12
7.44
Equipos
0337010001 | HERRAMIENTAS MANUALES |  |  | %MO |  | 3 | 7.22 | 0.22
0337040034 | REGLA DE ALBAÑIL AL. DE 1" x 4" x 6' |  |  | he | 1 | 0.08 | 0.7 | 0.06
0349100007 | MEZCLADORA DE CONCRETO TAMBOR 18 HP 11 p3 |  |  | hm | 1 | 0.08 | 23.98 | 1.92
2.2
Partida | 03.02 |  | PISO CERÁMICO DE 30x30cm COLOR ALTO TRÁNSITO S/PIEDRA R=10M2/DIA
Rendimiento | MO. | 12 | EQ. | 12 |  | Costo unitario directo por : m2 | 48.89
Código | Descripción Recurso |  |  | Unidad | Cuadrilla | Cantidad | Precio S/. | Parcial S/.
Mano de Obra
0147010001 | CAPATAZ |  |  | hh | 0.1 | 0.0667 | 13.3 | 0.89
0147010002 | OPERARIO |  |  | hh | 1 | 0.6667 | 12.09 | 8.06
0147010004 | PEON |  |  | hh | 0.5 | 0.3333 | 9.77 | 3.26
12.21
Materiales
0204000000 | ARENA FINA |  |  | m3 |  | 0.005 | 18 | 0.09
0221000001 | CEMENTO PORTLAND TIPO I (42.5 kg) |  |  | bls |  | 0.145 | 14.5 | 2.1
0229180006 | FRAGUA DE COLOR |  |  | kg |  | 0.25 | 3.28 | 0.82
0239050000 | AGUA |  |  | m3 |  | 0.0056 | 9 | 0.05
0240130051 | CERAMIC0 30X30 CM COLOR ALTO TRÁNSITO PEI IV |  |  | m2 |  | 1.05 | 31.65 | 33.23
0273150008 | CRUCETA PVC |  |  | kg |  | 0.01 | 2.2 | 0.02
36.31
Equipos
0337010001 | HERRAMIENTAS MANUALES |  |  | %MO |  | 3 | 12.21 | 0.37
0.37
Partida | 03.03 |  | PISO DE LOSETA VINILICA 30.5x30.5cm COLOR ALTO TRÁNSITO R=50M2/DIA
Rendimiento | MO. | 50 | EQ. | 50 |  | Costo unitario directo por : m2 | 51.78
Código | Descripción Recurso |  |  | Unidad | Cuadrilla | Cantidad | Precio S/. | Parcial S/.
Mano de Obra
0147010001 | CAPATAZ |  |  | hh | 0.1 | 0.016 | 13.3 | 0.21
0147010002 | OPERARIO |  |  | hh | 1 | 0.16 | 12.09 | 1.93
0147010003 | OFICIAL |  |  | hh | 0.5 | 0.08 | 10.82 | 0.87
3.01
Materiales
0216040051 | LOSETA VINILICA E=3.2mm 30.5x30.5cm ALTO TRÁNSITO EXCELENCIA |  |  | m2 |  | 1.05 | 44.52 | 46.75
0230460034 | PEGAMENTO PARA PISOS VINILICOS |  |  | gal |  | 0.0667 | 28.99 | 1.93
48.68
Equipos
0337010001 | HERRAMIENTAS MANUALES |  |  | %MO |  | 3 | 3.01 | 0.09
0.09
Partida | 03.04 |  | PISO DE CEMENTO PULIDO E=2" f'c 140 kg/cm2 X 4 cm 1:2 X 1 cm
Rendimiento | MO. | 100 | EQ. | 100 |  | Costo unitario directo por : m2 | 29.25
Código | Descripción Recurso |  |  | Unidad | Cuadrilla | Cantidad | Precio S/. | Parcial S/.
Mano de Obra
0147010001 | CAPATAZ |  |  | hh | 0.1 | 0.008 | 13.3 | 0.11
0147010002 | OPERARIO |  |  | hh | 3 | 0.24 | 12.09 | 2.9
0147010003 | OFICIAL |  |  | hh | 2 | 0.16 | 10.82 | 1.73
0147010004 | PEON |  |  | hh | 6 | 0.48 | 9.77 | 4.69
9.43
Materiales
0204000000 | ARENA FINA |  |  | m3 |  | 0.008 | 18 | 0.14
0205000003 | PIEDRA CHANCADA DE 1/2" |  |  | m3 |  | 0.027 | 40 | 1.08
0205010004 | ARENA GRUESA |  |  | m3 |  | 0.021 | 18 | 0.38
0221000011 | CEMENTO PORTLAND TIPO V (42.5 kg) |  |  | bls |  | 0.455 | 20.45 | 9.3
0229010100 | ENDURECEDOR DE PISO CHEMADURO O SIMILAR (25KG) |  |  | pza |  | 0.12 | 55.17 | 6.62
0239050000 | AGUA |  |  | m3 |  | 0.011 | 9 | 0.1
17.62
Equipos
0337010001 | HERRAMIENTAS MANUALES |  |  | %MO |  | 3 | 9.43 | 0.28
0349100007 | MEZCLADORA DE CONCRETO TAMBOR 18 HP 11 p3 |  |  | hm | 1 | 0.08 | 23.98 | 1.92
2.2
Partida | 03.05 |  | SARDINELES DE CONCRETO f'c=210kg/cm2 REVEST. C/MAYOLICA
Rendimiento | MO. | 4 | EQ. | 4 |  | Costo unitario directo por : m | 68.53
Código | Descripción Recurso |  |  | Unidad | Cuadrilla | Cantidad | Precio S/. | Parcial S/.
Subpartidas
900304070105 | CONCRETO 1:8+25% PM PARA SOBRECIMIENTOS f`c=140kg/cm2 TIPO V |  |  | m3 |  | 0.02 | 217.1 | 4.34
900312130401 | SARDINELES DE MAYOLICA DE 15X15 cm BLANCA |  |  | m |  | 1 | 47.07 | 47.07
900401031011 | ENCOFRADO Y DESENCOFRADO PARA SOBRECIMIENTOS HASTA 0.30M |  |  | m2 |  | 0.4 | 25.94 | 10.38
900401060024 | TARRAJEO PRIMARIO RAYADO C:A 1:5 |  |  | m2 |  | 0.5 | 13.47 | 6.74
68.53
Partida | 03.06.01 |  | EXCAVACION MANUAL A NIVEL DE SUBRASANTE EN VEREDAS
Rendimiento | MO. | 4.5 | EQ. | 4.5 |  | Costo unitario directo por : m3 | 20.32
Código | Descripción Recurso |  |  | Unidad | Cuadrilla | Cantidad | Precio S/. | Parcial S/.
Mano de Obra
0147010001 | CAPATAZ |  |  | hh | 0.1 | 0.1778 | 13.3 | 2.36
0147010004 | PEON |  |  | hh | 1 | 1.7778 | 9.77 | 17.37
19.73
Equipos
0337010001 | HERRAMIENTAS MANUALES |  |  | %MO |  | 3 | 19.73 | 0.59
0.59
Partida | 03.06.02 |  | EXCAVACION MANUAL PARA SARDINEL SUMERGIDO (0.15x0.30M)
Rendimiento | MO. | 50 | EQ. | 50 |  | Costo unitario directo por : m | 1.86
Código | Descripción Recurso |  |  | Unidad | Cuadrilla | Cantidad | Precio S/. | Parcial S/.
Mano de Obra
0147010001 | CAPATAZ |  |  | hh | 0.1 | 0.016 | 13.3 | 0.21
0147010004 | PEON |  |  | hh | 1 | 0.16 | 9.77 | 1.56
1.77
Equipos
0337010001 | HERRAMIENTAS MANUALES |  |  | %MO |  | 5 | 1.77 | 0.09
0.09
Partida | 03.06.03 |  | ELIMINACION DE MATERIAL EXCEDENTE CON MÁQUINA V=40KPH D=30 km
Rendimiento | MO. | 200 | EQ. | 200 |  | Costo unitario directo por : m3 | 44.72
Código | Descripción Recurso |  |  | Unidad | Cuadrilla | Cantidad | Precio S/. | Parcial S/.
Mano de Obra
0147010001 | CAPATAZ |  |  | hh | 0.1 | 0.004 | 13.3 | 0.05
0147010004 | PEON |  |  | hh | 2 | 0.08 | 9.77 | 0.78
0.83
Equipos
0337010001 | HERRAMIENTAS MANUALES |  |  | %MO |  | 3 | 0.83 | 0.02
0348040027 | CAMION VOLQUETE 6 X 4 330 HP 10 m3 |  |  | hm | 4 | 0.16 | 239.45 | 38.31
0349040008 | CARGADOR SOBRE LLANTAS 100-115 HP 2-2.25 yd3 |  |  | hm | 1 | 0.04 | 139.04 | 5.56
43.89
Partida | 03.06.04 |  | CONFORMACIÓN Y COMPACTACIÓN DE SUBRASANTE C/RODILLO LISO MANUAL
Rendimiento | MO. | 120 | EQ. | 120 |  | Costo unitario directo por : m2 | 6.41
Código | Descripción Recurso |  |  | Unidad | Cuadrilla | Cantidad | Precio S/. | Parcial S/.
Mano de Obra
0147010001 | CAPATAZ |  |  | hh | 1 | 0.0667 | 13.3 | 0.89
0147010003 | OFICIAL |  |  | hh | 1 | 0.0667 | 10.82 | 0.72
0147010004 | PEON |  |  | hh | 4 | 0.2667 | 9.77 | 2.61
4.22
Materiales
0239050000 | AGUA |  |  | m3 |  | 0.015 | 9 | 0.14
0.14
Equipos
0337010001 | HERRAMIENTAS MANUALES |  |  | %MO |  | 3 | 4.22 | 0.13
0349030075 | RODILLO LISO MANUAL 10.8HP 0.8-1.1 ton |  |  | hm | 1 | 0.0667 | 28.8 | 1.92
2.05
Partida | 03.06.05 |  | BASE GRANULAR E=0.10M COMPACTADO C/COMPACTADOR LISO MANUAL
Rendimiento | MO. | 60 | EQ. | 60 |  | Costo unitario directo por : m2 | 14.99
Código | Descripción Recurso |  |  | Unidad | Cuadrilla | Cantidad | Precio S/. | Parcial S/.
Mano de Obra
0147010001 | CAPATAZ |  |  | hh | 0.1 | 0.0133 | 13.3 | 0.18
0147010002 | OPERARIO |  |  | hh | 1 | 0.1333 | 12.09 | 1.61
0147010003 | OFICIAL |  |  | hh | 1 | 0.1333 | 10.82 | 1.44
0147010004 | PEON |  |  | hh | 4 | 0.5333 | 9.77 | 5.21
8.44
Materiales
0205000039 | MATERIAL GRANULAR |  |  | m3 |  | 0.13 | 17.5 | 2.28
0239050000 | AGUA |  |  | m3 |  | 0.02 | 9 | 0.18
2.46
Equipos
0337010001 | HERRAMIENTAS MANUALES |  |  | %MO |  | 3 | 8.44 | 0.25
0349030075 | RODILLO LISO MANUAL 10.8HP 0.8-1.1 ton |  |  | hm | 1 | 0.1333 | 28.8 | 3.84
4.09
Partida | 03.06.06 |  | ENCOFRADO Y DESENCOFRADO EN SARDINEL DE VEREDAS H=0.30M
Rendimiento | MO. | 80 | EQ. | 80 |  | Costo unitario directo por : m | 18.43
Código | Descripción Recurso |  |  | Unidad | Cuadrilla | Cantidad | Precio S/. | Parcial S/.
Mano de Obra
0147010001 | CAPATAZ |  |  | hh | 0.1 | 0.01 | 13.3 | 0.13
0147010002 | OPERARIO |  |  | hh | 1 | 0.1 | 12.09 | 1.21
0147010003 | OFICIAL |  |  | hh | 0.5 | 0.05 | 10.82 | 0.54
1.88
Materiales
0202000008 | ALAMBRE NEGRO RECOCIDO # 8 |  |  | kg |  | 0.13 | 3 | 0.39
0202010022 | CLAVOS PROMEDIO CONSTRUCCIÓN |  |  | kg |  | 0.07 | 3 | 0.21
0230110007 | DESMOLDEADOR CHEMADESMOLD TB |  |  | gal |  | 0.05 | 27.98 | 1.4
0243040000 | MADERA TORNILLO |  |  | p2 |  | 4.82 | 3 | 14.46
16.46
Equipos
0337010001 | HERRAMIENTAS MANUALES |  |  | %MO |  | 5 | 1.88 | 0.09
0.09
Partida | 03.06.07 |  | VEREDA DE CONCRETO f`c=175Kg/cm2 DE 4" ACABADO 4:2 INCL. BRUÑADO Y CURADO S/ENCOFR.
Rendimiento | MO. | 120 | EQ. | 120 |  | Costo unitario directo por : m2 | 28.84
Código | Descripción Recurso |  |  | Unidad | Cuadrilla | Cantidad | Precio S/. | Parcial S/.
Mano de Obra
0147010001 | CAPATAZ |  |  | hh | 0.1 | 0.0067 | 13.3 | 0.09
0147010002 | OPERARIO |  |  | hh | 3 | 0.2 | 12.09 | 2.42
0147010003 | OFICIAL |  |  | hh | 2 | 0.1333 | 10.82 | 1.44
0147010004 | PEON |  |  | hh | 4 | 0.2667 | 9.77 | 2.61
6.56
Materiales
0202010022 | CLAVOS PROMEDIO CONSTRUCCIÓN |  |  | kg |  | 0.006 | 3 | 0.02
0204000000 | ARENA FINA |  |  | m3 |  | 0.014 | 18 | 0.25
0205000003 | PIEDRA CHANCADA DE 1/2" |  |  | m3 |  | 0.1033 | 40 | 4.13
0205010004 | ARENA GRUESA |  |  | m3 |  | 0.0643 | 18 | 1.16
0221000001 | CEMENTO PORTLAND TIPO I (42.5 kg) |  |  | bls |  | 1.0288 | 14.5 | 14.92
20.48
Equipos
0337010001 | HERRAMIENTAS MANUALES |  |  | %MO |  | 3 | 6.56 | 0.2
0349100007 | MEZCLADORA DE CONCRETO TAMBOR 18 HP 11 p3 |  |  | hm | 1 | 0.0667 | 23.98 | 1.6
1.8
Partida | 03.06.08 |  | CONCRETO f'c= 175kg/cm2 PARA SARDINEL
Rendimiento | MO. | 120 | EQ. | 120 |  | Costo unitario directo por : m | 20.04
Código | Descripción Recurso |  |  | Unidad | Cuadrilla | Cantidad | Precio S/. | Parcial S/.
Mano de Obra
0147010001 | CAPATAZ |  |  | hh | 0.1 | 0.0067 | 13.3 | 0.09
0147010002 | OPERARIO |  |  | hh | 2 | 0.1333 | 12.09 | 1.61
0147010003 | OFICIAL |  |  | hh | 1 | 0.0667 | 10.82 | 0.72
0147010004 | PEON |  |  | hh | 8 | 0.5333 | 9.77 | 5.21
7.63
Materiales
0202000008 | ALAMBRE NEGRO RECOCIDO # 8 |  |  | kg |  | 0.08 | 3 | 0.24
0205000003 | PIEDRA CHANCADA DE 1/2" |  |  | m3 |  | 0.027 | 40 | 1.08
0205010004 | ARENA GRUESA |  |  | m3 |  | 0.0225 | 18 | 0.41
0221000001 | CEMENTO PORTLAND TIPO I (42.5 kg) |  |  | bls |  | 0.38 | 14.5 | 5.51
0239050000 | AGUA |  |  | m3 |  | 0.08 | 9 | 0.72
0243040000 | MADERA TORNILLO |  |  | p2 |  | 0.74 | 3 | 2.22
10.18
Equipos
0337010001 | HERRAMIENTAS MANUALES |  |  | %MO |  | 5 | 7.63 | 0.38
0349070004 | VIBRADOR DE CONCRETO 4 HP 2.40" |  |  | hm | 0.5 | 0.0333 | 7.51 | 0.25
0349100007 | MEZCLADORA DE CONCRETO TAMBOR 18 HP 11 p3 |  |  | hm | 1 | 0.0667 | 23.98 | 1.6
2.23
Partida | 03.06.09 |  | JUNTAS ASFALTICAS E=1"
Rendimiento | MO. | 120 | EQ. | 120 |  | Costo unitario directo por : m | 2.83
Código | Descripción Recurso |  |  | Unidad | Cuadrilla | Cantidad | Precio S/. | Parcial S/.
Mano de Obra
0147010001 | CAPATAZ |  |  | hh | 0.1 | 0.0067 | 13.3 | 0.09
0147010003 | OFICIAL |  |  | hh | 1 | 0.0667 | 10.82 | 0.72
0147010004 | PEON |  |  | hh | 1 | 0.0667 | 9.77 | 0.65
1.46
Materiales
0204000000 | ARENA FINA |  |  | m3 |  | 0.025 | 18 | 0.45
0205010004 | ARENA GRUESA |  |  | m3 |  | 0.01 | 18 | 0.18
0213000006 | ASFALTO RC-250 |  |  | gal |  | 0.133 | 5.27 | 0.7
1.33
Equipos
0337010001 | HERRAMIENTAS MANUALES |  |  | %MO |  | 3 | 1.46 | 0.04
0.04
Partida | 04.01 |  | CONTRAZOCALO DE CERÁMICA COLOR 10 X 30 cm H=0.10m R=30M2/DIA
Rendimiento | MO. | 30 | EQ. | 30 |  | Costo unitario directo por : m | 9.84
Código | Descripción Recurso |  |  | Unidad | Cuadrilla | Cantidad | Precio S/. | Parcial S/.
Mano de Obra
0147010001 | CAPATAZ |  |  | hh | 0.1 | 0.0267 | 13.3 | 0.36
0147010002 | OPERARIO |  |  | hh | 1 | 0.2667 | 12.09 | 3.22
0147010004 | PEON |  |  | hh | 0.33 | 0.088 | 9.77 | 0.86
4.44
Materiales
0204000000 | ARENA FINA |  |  | m3 |  | 0.0015 | 18 | 0.03
0221000001 | CEMENTO PORTLAND TIPO I (42.5 kg) |  |  | bls |  | 0.024 | 14.5 | 0.35
0224040004 | CONTRAZOCALO CERAMICO COLOR 30 X 10 cm |  |  | m2 |  | 0.105 | 23.56 | 2.47
0229180006 | FRAGUA DE COLOR |  |  | kg |  | 0.08 | 3.28 | 0.26
0230010002 | RODOPLAST 6mm |  |  | m |  | 1.05 | 2.04 | 2.14
0239050000 | AGUA |  |  | m3 |  | 0.0025 | 9 | 0.02
5.27
Equipos
0337010001 | HERRAMIENTAS MANUALES |  |  | %MO |  | 3 | 4.44 | 0.13
0.13
Partida | 04.02 |  | CONTRAZOCALO DE CEDRO DE 3/4" X 4" RODON 3/4" H=3/4" R=80M/DIA
Rendimiento | MO. | 80 | EQ. | 80 |  | Costo unitario directo por : m | 8
Código | Descripción Recurso |  |  | Unidad | Cuadrilla | Cantidad | Precio S/. | Parcial S/.
Mano de Obra
0147010001 | CAPATAZ |  |  | hh | 0.1 | 0.01 | 13.3 | 0.13
0147010002 | OPERARIO |  |  | hh | 1 | 0.1 | 12.09 | 1.21
0147010004 | PEON |  |  | hh | 0.5 | 0.05 | 9.77 | 0.49
1.83
Materiales
0202010000 | CLAVOS PARA MADERA CON CABEZA DE 1 1/2 " |  |  | kg |  | 0.05 | 3 | 0.15
0241070007 | CONTRAZOCALO DE MADERA CEDRO IQUITOS 4" X 3/4" C/RODÓN 3/4"x3/4" |  |  | m |  | 1.03 | 5.8 | 5.97
6.12
Equipos
0337010001 | HERRAMIENTAS MANUALES |  |  | %MO |  | 3 | 1.83 | 0.05
0.05
Partida | 04.03 |  | CONTRAZOCALO CEMENTO SIN COLOREAR H = 10 cm PULIDO R=60M/DIA
Rendimiento | MO. | 60 | EQ. | 60 |  | Costo unitario directo por : m | 3.39
Código | Descripción Recurso |  |  | Unidad | Cuadrilla | Cantidad | Precio S/. | Parcial S/.
Mano de Obra
0147010001 | CAPATAZ |  |  | hh | 0.1 | 0.0133 | 13.3 | 0.18
0147010002 | OPERARIO |  |  | hh | 1 | 0.1333 | 12.09 | 1.61
0147010004 | PEON |  |  | hh | 0.33 | 0.044 | 9.77 | 0.43
2.22
Materiales
0202010005 | CLAVOS PARA MADERA CON CABEZA DE 3" |  |  | kg |  | 0.009 | 3 | 0.03
0204000000 | ARENA FINA |  |  | m3 |  | 0.0028 | 18 | 0.05
0221000001 | CEMENTO PORTLAND TIPO I (42.5 kg) |  |  | bls |  | 0.0371 | 14.5 | 0.54
0239050000 | AGUA |  |  | m3 |  | 0.001 | 9 | 0.01
0243040000 | MADERA TORNILLO |  |  | p2 |  | 0.156 | 3 | 0.47
1.1
Equipos
0337010001 | HERRAMIENTAS MANUALES |  |  | %MO |  | 3 | 2.22 | 0.07
0.07
Partida | 04.04 |  | CONTRAZOCALO DE TERRAZO PULIDO H=0.10 M
Rendimiento | MO. | 30 | EQ. | 30 |  | Costo unitario directo por : m | 11.5
Código | Descripción Recurso |  |  | Unidad | Cuadrilla | Cantidad | Precio S/. | Parcial S/.
Mano de Obra
0147010001 | CAPATAZ |  |  | hh | 0.1 | 0.0267 | 13.3 | 0.36
0147010002 | OPERARIO |  |  | hh | 1 | 0.2667 | 12.09 | 3.22
0147010004 | PEON |  |  | hh | 1 | 0.2667 | 9.77 | 2.61
6.19
Materiales
0205010004 | ARENA GRUESA |  |  | m3 |  | 0.045 | 18 | 0.81
0221000001 | CEMENTO PORTLAND TIPO I (42.5 kg) |  |  | bls |  | 0.036 | 14.5 | 0.52
0229150009 | OCRE |  |  | kg |  | 0.032 | 12.8 | 0.41
0239050000 | AGUA |  |  | m3 |  | 0.0025 | 9 | 0.02
0240040002 | MARMOLINA (BLS 40 KG.) |  |  | bls |  | 0.025 | 34.65 | 0.87
0264010051 | GRANALLA (BLS 40 KG.) |  |  | bls |  | 0.075 | 29.4 | 2.21
4.84
Equipos
0337010001 | HERRAMIENTAS MANUALES |  |  | %MO |  | 3 | 6.19 | 0.19
0349900001 | PULIDORA DE TERRAZOS |  |  | hm | 0.2 | 0.0533 | 5.2 | 0.28
0.47
Partida | 05.01 |  | ZOCALO DE CERAMICO DE 30 x 30 CM COLOR H=<1.50
Rendimiento | MO. | 8 | EQ. | 8 |  | Costo unitario directo por : m2 | 40.47
Código | Descripción Recurso |  |  | Unidad | Cuadrilla | Cantidad | Precio S/. | Parcial S/.
Mano de Obra
0147010001 | CAPATAZ |  |  | hh | 0.1 | 0.1 | 13.3 | 1.33
0147010002 | OPERARIO |  |  | hh | 1 | 1 | 12.09 | 12.09
0147010004 | PEON |  |  | hh | 0.33 | 0.33 | 9.77 | 3.22
16.64
Materiales
0204000000 | ARENA FINA |  |  | m3 |  | 0.0049 | 18 | 0.09
0221000001 | CEMENTO PORTLAND TIPO I (42.5 kg) |  |  | bls |  | 0.187 | 14.5 | 2.71
0229180006 | FRAGUA DE COLOR |  |  | kg |  | 0.25 | 3.28 | 0.82
0239050000 | AGUA |  |  | m3 |  | 0.004 | 9 | 0.04
0240130052 | CERAMIC0 30X30 CM PARED COLOR |  |  | m2 |  | 1.05 | 18.71 | 19.65
0273150008 | CRUCETA PVC |  |  | kg |  | 0.01 | 2.2 | 0.02
23.33
Equipos
0337010001 | HERRAMIENTAS MANUALES |  |  | %MO |  | 3 | 16.64 | 0.5
0.5
Partida | 05.02 |  | ZOCALO DE CERAMICO DE 30 x 30 CM COLOR H>1.50M
Rendimiento | MO. | 8 | EQ. | 8 |  | Costo unitario directo por : m2 | 42.48
Código | Descripción Recurso |  |  | Unidad | Cuadrilla | Cantidad | Precio S/. | Parcial S/.
Mano de Obra
0147010001 | CAPATAZ |  |  | hh | 0.1 | 0.1 | 13.3 | 1.33
0147010002 | OPERARIO |  |  | hh | 1 | 1 | 12.09 | 12.09
0147010004 | PEON |  |  | hh | 0.5 | 0.5 | 9.77 | 4.89
18.31
Materiales
0204000000 | ARENA FINA |  |  | m3 |  | 0.021 | 18 | 0.38
0221000001 | CEMENTO PORTLAND TIPO I (42.5 kg) |  |  | bls |  | 0.187 | 14.5 | 2.71
0229180006 | FRAGUA DE COLOR |  |  | kg |  | 0.25 | 3.28 | 0.82
0239050000 | AGUA |  |  | m3 |  | 0.004 | 9 | 0.04
0240130052 | CERAMIC0 30X30 CM PARED COLOR |  |  | m2 |  | 1.05 | 18.71 | 19.65
0273150008 | CRUCETA PVC |  |  | kg |  | 0.01 | 2.2 | 0.02
23.62
Equipos
0337010001 | HERRAMIENTAS MANUALES |  |  | %MO |  | 3 | 18.31 | 0.55
0.55
Partida | 06.01 |  | REVESTIMIENTO DE GRADAS Y ESCALERAS CON TERRAZO R=15M/DIA
Rendimiento | MO. | 15 | EQ. | 15 |  | Costo unitario directo por : m | 42.12
Código | Descripción Recurso |  |  | Unidad | Cuadrilla | Cantidad | Precio S/. | Parcial S/.
Mano de Obra
0147010001 | CAPATAZ |  |  | hh | 0.1 | 0.0533 | 13.3 | 0.71
0147010002 | OPERARIO |  |  | hh | 1 | 0.5333 | 12.09 | 6.45
0147010004 | PEON |  |  | hh | 0.5 | 0.2667 | 9.77 | 2.61
9.77
Materiales
0205010004 | ARENA GRUESA |  |  | m3 |  | 0.023 | 18 | 0.41
0221000001 | CEMENTO PORTLAND TIPO I (42.5 kg) |  |  | bls |  | 0.213 | 14.5 | 3.09
0229150009 | OCRE |  |  | kg |  | 0.152 | 12.8 | 1.95
0239050000 | AGUA |  |  | m3 |  | 0.01 | 9 | 0.09
0240040002 | MARMOLINA (BLS 40 KG.) |  |  | bls |  | 0.119 | 34.65 | 4.12
0252150117 | PERFIL ALUMINIO FAM P/CANTONERA L=6.00m E=16MM |  |  | pza |  | 0.175 | 58.5 | 10.24
0264010051 | GRANALLA (BLS 40 KG.) |  |  | bls |  | 0.357 | 29.4 | 10.5
30.4
Equipos
0337010001 | HERRAMIENTAS MANUALES |  |  | %MO |  | 3 | 9.77 | 0.29
0349900001 | PULIDORA DE TERRAZOS |  |  | hm | 0.6 | 0.32 | 5.2 | 1.66
1.95
Partida | 06.02 |  | REVESTIMIENTO DE DESCANSOS CON TERRAZO
Rendimiento | MO. | 12.5 | EQ. | 12.5 |  | Costo unitario directo por : m2 | 58.18
Código | Descripción Recurso |  |  | Unidad | Cuadrilla | Cantidad | Precio S/. | Parcial S/.
Mano de Obra
0147010001 | CAPATAZ |  |  | hh | 0.1 | 0.064 | 13.3 | 0.85
0147010002 | OPERARIO |  |  | hh | 1 | 0.64 | 12.09 | 7.74
0147010004 | PEON |  |  | hh | 0.5 | 0.32 | 9.77 | 3.13
11.72
Materiales
0205010004 | ARENA GRUESA |  |  | m3 |  | 0.0384 | 18 | 0.69
0221000001 | CEMENTO PORTLAND TIPO I (42.5 kg) |  |  | bls |  | 0.448 | 14.5 | 6.5
0229150009 | OCRE |  |  | kg |  | 0.32 | 12.8 | 4.1
0239050000 | AGUA |  |  | m3 |  | 0.022 | 9 | 0.2
0240040002 | MARMOLINA (BLS 40 KG.) |  |  | bls |  | 0.25 | 34.65 | 8.66
0252270009 | PLATINA DE ALUMINIO 1" X 1/8" X 6 m |  |  | pza |  | 0.21 | 12.3 | 2.58
0264010051 | GRANALLA (BLS 40 KG.) |  |  | bls |  | 0.75 | 29.4 | 22.05
44.78
Equipos
0337010001 | HERRAMIENTAS MANUALES |  |  | %MO |  | 3 | 11.72 | 0.35
0349900001 | PULIDORA DE TERRAZOS |  |  | hm | 0.4 | 0.256 | 5.2 | 1.33
1.68
Partida | 07.01 |  | CUBIERTA LADRILLO PASTELERO ASENTADO CON MORTERO 1:5
Rendimiento | MO. | 30 | EQ. | 30 |  | Costo unitario directo por : m2 | 24.79
Código | Descripción Recurso |  |  | Unidad | Cuadrilla | Cantidad | Precio S/. | Parcial S/.
Mano de Obra
0147010001 | CAPATAZ |  |  | hh | 0.1 | 0.0267 | 13.3 | 0.36
0147010002 | OPERARIO |  |  | hh | 2 | 0.5333 | 12.09 | 6.45
0147010004 | PEON |  |  | hh | 2 | 0.5333 | 9.77 | 5.21
12.02
Materiales
0204000000 | ARENA FINA |  |  | m3 |  | 0.031 | 18 | 0.56
0217040006 | LADRILLO PASTELERO 24 X 24 X 3 cm |  |  | u |  | 17 | 0.52 | 8.84
0221000001 | CEMENTO PORTLAND TIPO I (42.5 kg) |  |  | bls |  | 0.2 | 14.5 | 2.9
0239050000 | AGUA |  |  | m3 |  | 0.004 | 9 | 0.04
12.34
Equipos
0337010001 | HERRAMIENTAS MANUALES |  |  | %MO |  | 2 | 12.02 | 0.24
0337040034 | REGLA DE ALBAÑIL AL. DE 1" x 4" x 6' |  |  | he | 1 | 0.2667 | 0.7 | 0.19
0.43
Partida | 07.02 |  | COBERTURA DE POLICARBONATO C/SOPORTE DE ACERO
Rendimiento | MO. | 16 | EQ. | 16 |  | Costo unitario directo por : m2 | 142.47
Código | Descripción Recurso |  |  | Unidad | Cuadrilla | Cantidad | Precio S/. | Parcial S/.
Mano de Obra
0147010001 | CAPATAZ |  |  | hh | 0.1 | 0.05 | 13.3 | 0.67
0147010002 | OPERARIO |  |  | hh | 1 | 0.5 | 12.09 | 6.05
0147010003 | OFICIAL |  |  | hh | 1 | 0.5 | 10.82 | 5.41
12.13
Materiales
0202120006 | SOPORTE DE ACERO INOXIDABLE P/COBERTURA POLICARBONATO |  |  | u |  | 1.709 | 1.5 | 2.56
0202940064 | TUBO ACERO NEGRO ELECTROS. CUADRADO 1 1/4" x 1.5mm x 6m |  |  | pza |  | 0.2492 | 38.3 | 9.54
0260030002 | PLANCHA POLICARBONATO TRASLÚCIDO 2.90mx2.10mx6mm DANPALON O SIMILAR |  |  | pza |  | 0.2848 | 308.75 | 87.93
0260030003 | PERFIL DE POLICARBONATO P/UNIONES UP L=2.10m E=6mm |  |  | pza |  | 0.4476 | 14.12 | 6.32
0260030004 | PERFIL DE POLICARBONATO TAPACANTO HCP L=2.95m E=6mm |  |  | pza |  | 0.3235 | 71.5 | 23.13
129.48
Equipos
0337010001 | HERRAMIENTAS MANUALES |  |  | %MO |  | 3 | 12.13 | 0.36
0348090002 | ANDAMIO METAL TABLAS ALQUILER |  |  | h | 0.5 | 0.25 | 2 | 0.5
0.86
Partida | 08.01 |  | PUERTA P-1, 1.00x2.60, DE 56.1 mm CONTRAPLACADA C/MELAMINA E=9MM
Rendimiento | MO. | 2 | EQ. | 2 |  | Costo unitario directo por : m2 | 314.04
Código | Descripción Recurso |  |  | Unidad | Cuadrilla | Cantidad | Precio S/. | Parcial S/.
Mano de Obra
0147010001 | CAPATAZ |  |  | hh | 0.1 | 0.4 | 13.3 | 5.32
0147010002 | OPERARIO |  |  | hh | 1 | 4 | 12.09 | 48.36
0147010003 | OFICIAL |  |  | hh | 1 | 4 | 10.82 | 43.28
96.96
Materiales
0202010003 | CLAVOS PARA MADERA CON CABEZA DE 2" |  |  | kg |  | 0.132 | 3 | 0.4
0229170022 | TABLERO AGLOMERADO C/MELAMINA 9 mm x 1.22 x 2.44m |  |  | pl |  | 0.77 | 99.45 | 76.58
0239000000 | COLA SINTETICA FULLER |  |  | gal |  | 0.264 | 25.8 | 6.81
0243130000 | MADERA DE CEDRO (p2) |  |  | p2 |  | 13.5768 | 8.5 | 115.4
0254720002 | PRESERVANTE DE MADERA |  |  | gal |  | 0.02 | 33.5 | 0.67
0279000049 | VIDRIO TRANSPARENTE INCOLORO TRIPLE 6MM |  |  | p2 |  | 1.4345 | 5 | 7.17
207.03
Equipos
0337010001 | HERRAMIENTAS MANUALES |  |  | %MO |  | 3 | 96.96 | 2.91
0348900001 | SIERRA CIRCULAR |  |  | hm | 0.2 | 0.8 | 3.28 | 2.62
0349900012 | CEPILLADORA ELECTRICA |  |  | hm | 0.2 | 0.8 | 5.65 | 4.52
10.05
Partida | 08.02 |  | PUERTA P-2, 0.90x1.10, DE 56.1 mm CONTRAPLACADA C/MELAMINA E=9MM
Rendimiento | MO. | 2 | EQ. | 2 |  | Costo unitario directo por : m2 | 332.3
Código | Descripción Recurso |  |  | Unidad | Cuadrilla | Cantidad | Precio S/. | Parcial S/.
Mano de Obra
0147010001 | CAPATAZ |  |  | hh | 0.1 | 0.4 | 13.3 | 5.32
0147010002 | OPERARIO |  |  | hh | 1 | 4 | 12.09 | 48.36
0147010003 | OFICIAL |  |  | hh | 1 | 4 | 10.82 | 43.28
96.96
Materiales
0202010003 | CLAVOS PARA MADERA CON CABEZA DE 2" |  |  | kg |  | 0.132 | 3 | 0.4
0229170022 | TABLERO AGLOMERADO C/MELAMINA 9 mm x 1.22 x 2.44m |  |  | pl |  | 1.01 | 99.45 | 100.44
0239000000 | COLA SINTETICA FULLER |  |  | gal |  | 0.264 | 25.8 | 6.81
0243130000 | MADERA DE CEDRO (p2) |  |  | p2 |  | 13.7613 | 8.5 | 116.97
0254720002 | PRESERVANTE DE MADERA |  |  | gal |  | 0.02 | 33.5 | 0.67
225.29
Equipos
0337010001 | HERRAMIENTAS MANUALES |  |  | %MO |  | 3 | 96.96 | 2.91
0348900001 | SIERRA CIRCULAR |  |  | hm | 0.2 | 0.8 | 3.28 | 2.62
0349900012 | CEPILLADORA ELECTRICA |  |  | hm | 0.2 | 0.8 | 5.65 | 4.52
10.05
Partida | 08.03 |  | PUERTA P-3, 1.20x2.10, DE 56.1 mm CONTRAPLACADA C/MELAMINA E=9MM
Rendimiento | MO. | 2 | EQ. | 2 |  | Costo unitario directo por : m2 | 300.28
Código | Descripción Recurso |  |  | Unidad | Cuadrilla | Cantidad | Precio S/. | Parcial S/.
Mano de Obra
0147010001 | CAPATAZ |  |  | hh | 0.1 | 0.4 | 13.3 | 5.32
0147010002 | OPERARIO |  |  | hh | 1 | 4 | 12.09 | 48.36
0147010003 | OFICIAL |  |  | hh | 1 | 4 | 10.82 | 43.28
96.96
Materiales
0202010003 | CLAVOS PARA MADERA CON CABEZA DE 2" |  |  | kg |  | 0.132 | 3 | 0.4
0229170022 | TABLERO AGLOMERADO C/MELAMINA 9 mm x 1.22 x 2.44m |  |  | pl |  | 0.79 | 99.45 | 78.57
0239000000 | COLA SINTETICA FULLER |  |  | gal |  | 0.264 | 25.8 | 6.81
0243130000 | MADERA DE CEDRO (p2) |  |  | p2 |  | 12.5668 | 8.5 | 106.82
0254720002 | PRESERVANTE DE MADERA |  |  | gal |  | 0.02 | 33.5 | 0.67
193.27
Equipos
0337010001 | HERRAMIENTAS MANUALES |  |  | %MO |  | 3 | 96.96 | 2.91
0348900001 | SIERRA CIRCULAR |  |  | hm | 0.2 | 0.8 | 3.28 | 2.62
0349900012 | CEPILLADORA ELECTRICA |  |  | hm | 0.2 | 0.8 | 5.65 | 4.52
10.05
Partida | 08.04 |  | PUERTA P-4, 0.80x1.75, DE 56.1 mm CONTRAPLACADA C/MELAMINA E=9MM
Rendimiento | MO. | 2 | EQ. | 2 |  | Costo unitario directo por : m2 | 347.88
Código | Descripción Recurso |  |  | Unidad | Cuadrilla | Cantidad | Precio S/. | Parcial S/.
Mano de Obra
0147010001 | CAPATAZ |  |  | hh | 0.1 | 0.4 | 13.3 | 5.32
0147010002 | OPERARIO |  |  | hh | 1 | 4 | 12.09 | 48.36
0147010003 | OFICIAL |  |  | hh | 1 | 4 | 10.82 | 43.28
96.96
Materiales
0202010003 | CLAVOS PARA MADERA CON CABEZA DE 2" |  |  | kg |  | 0.132 | 3 | 0.4
0229170022 | TABLERO AGLOMERADO C/MELAMINA 9 mm x 1.22 x 2.44m |  |  | pl |  | 0.84 | 99.45 | 83.54
0239000000 | COLA SINTETICA FULLER |  |  | gal |  | 0.264 | 25.8 | 6.81
0243130000 | MADERA DE CEDRO (p2) |  |  | p2 |  | 17.5829 | 8.5 | 149.45
0254720002 | PRESERVANTE DE MADERA |  |  | gal |  | 0.02 | 33.5 | 0.67
240.87
Equipos
0337010001 | HERRAMIENTAS MANUALES |  |  | %MO |  | 3 | 96.96 | 2.91
0348900001 | SIERRA CIRCULAR |  |  | hm | 0.2 | 0.8 | 3.28 | 2.62
0349900012 | CEPILLADORA ELECTRICA |  |  | hm | 0.2 | 0.8 | 5.65 | 4.52
10.05
Partida | 08.05 |  | PUERTA P-5, 1.20x2.60, DE 56.1 mm CONTRAPLACADA C/MELAMINA E=9MM
Rendimiento | MO. | 2 | EQ. | 2 |  | Costo unitario directo por : m2 | 289.56
Código | Descripción Recurso |  |  | Unidad | Cuadrilla | Cantidad | Precio S/. | Parcial S/.
Mano de Obra
0147010001 | CAPATAZ |  |  | hh | 0.1 | 0.4 | 13.3 | 5.32
0147010002 | OPERARIO |  |  | hh | 1 | 4 | 12.09 | 48.36
0147010003 | OFICIAL |  |  | hh | 1 | 4 | 10.82 | 43.28
96.96
Materiales
0202010003 | CLAVOS PARA MADERA CON CABEZA DE 2" |  |  | kg |  | 0.132 | 3 | 0.4
0229170022 | TABLERO AGLOMERADO C/MELAMINA 9 mm x 1.22 x 2.44m |  |  | pl |  | 0.64 | 99.45 | 63.65
0239000000 | COLA SINTETICA FULLER |  |  | gal |  | 0.264 | 25.8 | 6.81
0243130000 | MADERA DE CEDRO (p2) |  |  | p2 |  | 12.2008 | 8.5 | 103.71
0254720002 | PRESERVANTE DE MADERA |  |  | gal |  | 0.02 | 33.5 | 0.67
0279000049 | VIDRIO TRANSPARENTE INCOLORO TRIPLE 6MM |  |  | p2 |  | 1.4611 | 5 | 7.31
182.55
Equipos
0337010001 | HERRAMIENTAS MANUALES |  |  | %MO |  | 3 | 96.96 | 2.91
0348900001 | SIERRA CIRCULAR |  |  | hm | 0.2 | 0.8 | 3.28 | 2.62
0349900012 | CEPILLADORA ELECTRICA |  |  | hm | 0.2 | 0.8 | 5.65 | 4.52
10.05
Partida | 08.06 |  | PUERTA P-6, 0.80x2.60, DE 56.1 mm CONTRAPLACADA C/MELAMINA E=9MM
Rendimiento | MO. | 2 | EQ. | 2 |  | Costo unitario directo por : m2 | 316.47
Código | Descripción Recurso |  |  | Unidad | Cuadrilla | Cantidad | Precio S/. | Parcial S/.
Mano de Obra
0147010001 | CAPATAZ |  |  | hh | 0.1 | 0.4 | 13.3 | 5.32
0147010002 | OPERARIO |  |  | hh | 1 | 4 | 12.09 | 48.36
0147010003 | OFICIAL |  |  | hh | 1 | 4 | 10.82 | 43.28
96.96
Materiales
0202010003 | CLAVOS PARA MADERA CON CABEZA DE 2" |  |  | kg |  | 0.132 | 3 | 0.4
0229170022 | TABLERO AGLOMERADO C/MELAMINA 9 mm x 1.22 x 2.44m |  |  | pl |  | 0.62 | 99.45 | 61.66
0239000000 | COLA SINTETICA FULLER |  |  | gal |  | 0.264 | 25.8 | 6.81
0243130000 | MADERA DE CEDRO (p2) |  |  | p2 |  | 15.6408 | 8.5 | 132.95
0254720002 | PRESERVANTE DE MADERA |  |  | gal |  | 0.02 | 33.5 | 0.67
0279000049 | VIDRIO TRANSPARENTE INCOLORO TRIPLE 6MM |  |  | p2 |  | 1.3947 | 5 | 6.97
209.46
Equipos
0337010001 | HERRAMIENTAS MANUALES |  |  | %MO |  | 3 | 96.96 | 2.91
0348900001 | SIERRA CIRCULAR |  |  | hm | 0.2 | 0.8 | 3.28 | 2.62
0349900012 | CEPILLADORA ELECTRICA |  |  | hm | 0.2 | 0.8 | 5.65 | 4.52
10.05
Partida | 08.07 |  | PUERTA P-7, 1.20x2.75, DE 56.1 mm CONTRAPLACADA C/MELAMINA E=9MM
Rendimiento | MO. | 2 | EQ. | 2 |  | Costo unitario directo por : m2 | 308.73
Código | Descripción Recurso |  |  | Unidad | Cuadrilla | Cantidad | Precio S/. | Parcial S/.
Mano de Obra
0147010001 | CAPATAZ |  |  | hh | 0.1 | 0.4 | 13.3 | 5.32
0147010002 | OPERARIO |  |  | hh | 1 | 4 | 12.09 | 48.36
0147010003 | OFICIAL |  |  | hh | 1 | 4 | 10.82 | 43.28
96.96
Materiales
0202010003 | CLAVOS PARA MADERA CON CABEZA DE 2" |  |  | kg |  | 0.132 | 3 | 0.4
0229170022 | TABLERO AGLOMERADO C/MELAMINA 9 mm x 1.22 x 2.44m |  |  | pl |  | 0.73 | 99.45 | 72.6
0239000000 | COLA SINTETICA FULLER |  |  | gal |  | 0.264 | 25.8 | 6.81
0243130000 | MADERA DE CEDRO (p2) |  |  | p2 |  | 13.1234 | 8.5 | 111.55
0254720002 | PRESERVANTE DE MADERA |  |  | gal |  | 0.02 | 33.5 | 0.67
0279000049 | VIDRIO TRANSPARENTE INCOLORO TRIPLE 6MM |  |  | p2 |  | 1.9375 | 5 | 9.69
201.72
Equipos
0337010001 | HERRAMIENTAS MANUALES |  |  | %MO |  | 3 | 96.96 | 2.91
0348900001 | SIERRA CIRCULAR |  |  | hm | 0.2 | 0.8 | 3.28 | 2.62
0349900012 | CEPILLADORA ELECTRICA |  |  | hm | 0.2 | 0.8 | 5.65 | 4.52
10.05
Partida | 08.08 |  | PUERTA P-8, 0.90x2.10, DE 56.1 mm CONTRAPLACADA C/MELAMINA E=9MM
Rendimiento | MO. | 2 | EQ. | 2 |  | Costo unitario directo por : m2 | 347.92
Código | Descripción Recurso |  |  | Unidad | Cuadrilla | Cantidad | Precio S/. | Parcial S/.
Mano de Obra
0147010001 | CAPATAZ |  |  | hh | 0.1 | 0.4 | 13.3 | 5.32
0147010002 | OPERARIO |  |  | hh | 1 | 4 | 12.09 | 48.36
0147010003 | OFICIAL |  |  | hh | 1 | 4 | 10.82 | 43.28
96.96
Materiales
0202010003 | CLAVOS PARA MADERA CON CABEZA DE 2" |  |  | kg |  | 0.132 | 3 | 0.4
0229170022 | TABLERO AGLOMERADO C/MELAMINA 9 mm x 1.22 x 2.44m |  |  | pl |  | 1.06 | 99.45 | 105.42
0239000000 | COLA SINTETICA FULLER |  |  | gal |  | 0.264 | 25.8 | 6.81
0243130000 | MADERA DE CEDRO (p2) |  |  | p2 |  | 15.0133 | 8.5 | 127.61
0254720002 | PRESERVANTE DE MADERA |  |  | gal |  | 0.02 | 33.5 | 0.67
240.91
Equipos
0337010001 | HERRAMIENTAS MANUALES |  |  | %MO |  | 3 | 96.96 | 2.91
0348900001 | SIERRA CIRCULAR |  |  | hm | 0.2 | 0.8 | 3.28 | 2.62
0349900012 | CEPILLADORA ELECTRICA |  |  | hm | 0.2 | 0.8 | 5.65 | 4.52
10.05
Partida | 08.09 |  | PUERTA P-9, 1.00x2.10, DE 56.1 mm CONTRAPLACADA C/MELAMINA E=9MM
Rendimiento | MO. | 2 | EQ. | 2 |  | Costo unitario directo por : m2 | 328.66
Código | Descripción Recurso |  |  | Unidad | Cuadrilla | Cantidad | Precio S/. | Parcial S/.
Mano de Obra
0147010001 | CAPATAZ |  |  | hh | 0.1 | 0.4 | 13.3 | 5.32
0147010002 | OPERARIO |  |  | hh | 1 | 4 | 12.09 | 48.36
0147010003 | OFICIAL |  |  | hh | 1 | 4 | 10.82 | 43.28
96.96
Materiales
0202010003 | CLAVOS PARA MADERA CON CABEZA DE 2" |  |  | kg |  | 0.132 | 3 | 0.4
0229170022 | TABLERO AGLOMERADO C/MELAMINA 9 mm x 1.22 x 2.44m |  |  | pl |  | 0.95 | 99.45 | 94.48
0239000000 | COLA SINTETICA FULLER |  |  | gal |  | 0.264 | 25.8 | 6.81
0243130000 | MADERA DE CEDRO (p2) |  |  | p2 |  | 14.0347 | 8.5 | 119.29
0254720002 | PRESERVANTE DE MADERA |  |  | gal |  | 0.02 | 33.5 | 0.67
221.65
Equipos
0337010001 | HERRAMIENTAS MANUALES |  |  | %MO |  | 3 | 96.96 | 2.91
0348900001 | SIERRA CIRCULAR |  |  | hm | 0.2 | 0.8 | 3.28 | 2.62
0349900012 | CEPILLADORA ELECTRICA |  |  | hm | 0.2 | 0.8 | 5.65 | 4.52
10.05
Partida | 09.01 |  | PUERTA ENROLLABLE PE-1 2.90x2.65M
Rendimiento | MO. | 4 | EQ. | 4 |  | Costo unitario directo por : glb | 1122
Código | Descripción Recurso |  |  | Unidad | Cuadrilla | Cantidad | Precio S/. | Parcial S/.
Materiales
0250540001 | PUERTA ENROLLABLE METAL 2.90x2.65mFIERO NEGRO E=8MM |  |  | glb |  | 1 | 1122 | 1122
1122
Partida | 09.02 |  | PUERTA DE REJA METÁLICA PR-1
Rendimiento | MO. | 4 | EQ. | 4 |  | Costo unitario directo por : m2 | 165.05
Código | Descripción Recurso |  |  | Unidad | Cuadrilla | Cantidad | Precio S/. | Parcial S/.
Mano de Obra
0147010001 | CAPATAZ |  |  | hh | 0.1 | 0.2 | 13.3 | 2.66
0147010002 | OPERARIO |  |  | hh | 1 | 2 | 12.09 | 24.18
0147010003 | OFICIAL |  |  | hh | 1 | 2 | 10.82 | 21.64
48.48
Materiales
0203020004 | ACERO CORRUGADO P/ANCLAJE 3/8"x3" |  |  | kg |  | 0.3915 | 2.32 | 0.91
0226080005 | BISAGRA DE FIERRO DE 4" TIPO BOCINA |  |  | u |  | 0.303 | 16.68 | 5.05
0229550001 | SOLDADURA CELLOCORD P (AWS E6010) 1/8" |  |  | kg |  | 0.6 | 9.87 | 5.92
0239020034 | LIJA DE FIERRO # 8 |  |  | u |  | 0.5 | 2 | 1
0251010009 | ANGULO DE ACERO LIVIANO DE 1 1/2" X 1 1/2" X 3/16" X 6 m |  |  | pza |  | 0.9333 | 45.81 | 42.75
0251020009 | TEE DE ACERO LIVIANO DE 1 1/2" X 1 1/2" X 3/16" X 6 m |  |  | pza |  | 0.2667 | 46.31 | 12.35
0251040061 | PLATINA DE ACERO 1/2" X 1/2" X 6 m |  |  | pza |  | 0.3333 | 22.9 | 7.63
0254010001 | PINTURA ESMALTE SINTETICO |  |  | gal |  | 0.15 | 28.56 | 4.28
0254060000 | BASE PARA PINTURA ZINCROMATO |  |  | gal |  | 0.125 | 110.57 | 13.82
0256020005 | PLANCHA ACERO 1.6mm X 1.22m X 2.40 m |  |  | pl |  | 0.0888 | 115.58 | 10.26
103.97
Equipos
0337010001 | HERRAMIENTAS MANUALES |  |  | %MO |  | 5 | 48.48 | 2.42
0349070050 | MOTOSOLDADORA DE 250 A |  |  | hm | 0.5 | 1 | 10.18 | 10.18
12.6
Partida | 09.03 |  | PUERTA DE REJA METÁLICA PR-2
Rendimiento | MO. | 4 | EQ. | 4 |  | Costo unitario directo por : m2 | 157.04
Código | Descripción Recurso |  |  | Unidad | Cuadrilla | Cantidad | Precio S/. | Parcial S/.
Mano de Obra
0147010001 | CAPATAZ |  |  | hh | 0.1 | 0.2 | 13.3 | 2.66
0147010002 | OPERARIO |  |  | hh | 1 | 2 | 12.09 | 24.18
0147010003 | OFICIAL |  |  | hh | 1 | 2 | 10.82 | 21.64
48.48
Materiales
0203020004 | ACERO CORRUGADO P/ANCLAJE 3/8"x3" |  |  | kg |  | 0.3045 | 2.32 | 0.71
0226080005 | BISAGRA DE FIERRO DE 4" TIPO BOCINA |  |  | u |  | 0.2315 | 16.68 | 3.86
0229550001 | SOLDADURA CELLOCORD P (AWS E6010) 1/8" |  |  | kg |  | 0.6 | 9.87 | 5.92
0239020034 | LIJA DE FIERRO # 8 |  |  | u |  | 0.5 | 2 | 1
0251010009 | ANGULO DE ACERO LIVIANO DE 1 1/2" X 1 1/2" X 3/16" X 6 m |  |  | pza |  | 0.8403 | 45.81 | 38.49
0251020009 | TEE DE ACERO LIVIANO DE 1 1/2" X 1 1/2" X 3/16" X 6 m |  |  | pza |  | 0.2292 | 46.31 | 10.61
0251040061 | PLATINA DE ACERO 1/2" X 1/2" X 6 m |  |  | pza |  | 0.5347 | 22.9 | 12.24
0254010001 | PINTURA ESMALTE SINTETICO |  |  | gal |  | 0.125 | 28.56 | 3.57
0254060000 | BASE PARA PINTURA ZINCROMATO |  |  | gal |  | 0.125 | 110.57 | 13.82
0256020005 | PLANCHA ACERO 1.6mm X 1.22m X 2.40 m |  |  | pl |  | 0.0497 | 115.58 | 5.74
95.96
Equipos
0337010001 | HERRAMIENTAS MANUALES |  |  | %MO |  | 5 | 48.48 | 2.42
0349070050 | MOTOSOLDADORA DE 250 A |  |  | hm | 0.5 | 1 | 10.18 | 10.18
12.6
Partida | 09.04 |  | VENTANA TIPO REJA
Rendimiento | MO. | 12 | EQ. | 12 |  | Costo unitario directo por : m2 | 164.29
Código | Descripción Recurso |  |  | Unidad | Cuadrilla | Cantidad | Precio S/. | Parcial S/.
Mano de Obra
0147010001 | CAPATAZ |  |  | hh | 0.1 | 0.0667 | 13.3 | 0.89
0147010002 | OPERARIO |  |  | hh | 1 | 0.6667 | 12.09 | 8.06
0147010003 | OFICIAL |  |  | hh | 1 | 0.6667 | 10.82 | 7.21
16.16
Materiales
0203020004 | ACERO CORRUGADO P/ANCLAJE 3/8"x3" |  |  | kg |  | 1.36 | 2.32 | 3.16
0229550001 | SOLDADURA CELLOCORD P (AWS E6010) 1/8" |  |  | kg |  | 0.4 | 9.87 | 3.95
0239020034 | LIJA DE FIERRO # 8 |  |  | u |  | 0.5 | 2 | 1
0251010058 | ANGULO DE ACERO LIVIANO DE 1" X 1" X 3/16" X 6 m |  |  | pza |  | 3.32 | 29.2 | 96.94
0251040061 | PLATINA DE ACERO 1/2" X 1/2" X 6 m |  |  | pza |  | 1.09 | 22.9 | 24.96
0254010001 | PINTURA ESMALTE SINTETICO |  |  | gal |  | 0.1 | 28.56 | 2.86
0254060000 | BASE PARA PINTURA ZINCROMATO |  |  | gal |  | 0.1 | 110.57 | 11.06
143.93
Equipos
0337010001 | HERRAMIENTAS MANUALES |  |  | %MO |  | 5 | 16.16 | 0.81
0349070050 | MOTOSOLDADORA DE 250 A |  |  | hm | 0.5 | 0.3333 | 10.18 | 3.39
4.2
Partida | 09.05 |  | ESCALERA DE GATO TUBO Fº Gº CON PARANTES DE 1 1/2" X PELDAÑOS DE 1"
Rendimiento | MO. | 8 | EQ. | 8 |  | Costo unitario directo por : m | 102.99
Código | Descripción Recurso |  |  | Unidad | Cuadrilla | Cantidad | Precio S/. | Parcial S/.
Mano de Obra
0147010001 | CAPATAZ |  |  | hh | 0.1 | 0.1 | 13.3 | 1.33
0147010002 | OPERARIO |  |  | hh | 1 | 1 | 12.09 | 12.09
0147010003 | OFICIAL |  |  | hh | 1 | 1 | 10.82 | 10.82
24.24
Materiales
0229550001 | SOLDADURA CELLOCORD P (AWS E6010) 1/8" |  |  | kg |  | 0.05 | 9.87 | 0.49
0239020034 | LIJA DE FIERRO # 8 |  |  | u |  | 0.25 | 2 | 0.5
0251040127 | PLATINA DE ACERO 1/2" X 4" |  |  | m |  | 0.02 | 183.11 | 3.66
0254010001 | PINTURA ESMALTE SINTETICO |  |  | gal |  | 0.014 | 28.56 | 0.4
0254060000 | BASE PARA PINTURA ZINCROMATO |  |  | gal |  | 0.014 | 110.57 | 1.55
0265000108 | TUBO FIERRO GALVANIZADO ESTANDAR ISO-I 1 1/2" X 6.0m X 3 mm |  |  | pza |  | 0.3333 | 134.82 | 44.94
0265000109 | TUBO FIERRO GALVANIZADO ESTANDAR ISO-I 1" X 6.0m X 3 mm |  |  | pza |  | 0.2222 | 74.5 | 16.55
68.09
Equipos
0337010001 | HERRAMIENTAS MANUALES |  |  | %MO |  | 2 | 24.24 | 0.48
0349070050 | MOTOSOLDADORA DE 250 A |  |  | hm | 1 | 1 | 10.18 | 10.18
10.66
Partida | 09.06 |  | PASAMANOS DE TUBO FIERRO GALVANIZADO 1 1/2" - EN ESCALERA
Rendimiento | MO. | 10 | EQ. | 10 |  | Costo unitario directo por : m | 52.05
Código | Descripción Recurso |  |  | Unidad | Cuadrilla | Cantidad | Precio S/. | Parcial S/.
Mano de Obra
0147010001 | CAPATAZ |  |  | hh | 0.1 | 0.08 | 13.3 | 1.06
0147010002 | OPERARIO |  |  | hh | 1 | 0.8 | 12.09 | 9.67
0147010003 | OFICIAL |  |  | hh | 1 | 0.8 | 10.82 | 8.66
19.39
Materiales
0221000001 | CEMENTO PORTLAND TIPO I (42.5 kg) |  |  | bls |  | 0.02 | 14.5 | 0.29
0229550001 | SOLDADURA CELLOCORD P (AWS E6010) 1/8" |  |  | kg |  | 0.03 | 9.87 | 0.3
0239020034 | LIJA DE FIERRO # 8 |  |  | u |  | 0.25 | 2 | 0.5
0251040129 | PLATINA DE ACERO 3/4" X 1/4" X 6 m |  |  | pza |  | 0.0295 | 17.13 | 0.51
0254010001 | PINTURA ESMALTE SINTETICO |  |  | gal |  | 0.015 | 28.56 | 0.43
0254060000 | BASE PARA PINTURA ZINCROMATO |  |  | gal |  | 0.015 | 110.57 | 1.66
0265000108 | TUBO FIERRO GALVANIZADO ESTANDAR ISO-I 1 1/2" X 6.0m X 3 mm |  |  | pza |  | 0.1833 | 134.82 | 24.71
28.4
Equipos
0337010001 | HERRAMIENTAS MANUALES |  |  | %MO |  | 1 | 19.39 | 0.19
0349070050 | MOTOSOLDADORA DE 250 A |  |  | hm | 0.5 | 0.4 | 10.18 | 4.07
4.26
Partida | 09.07 |  | BARANDA DE TUBO FIERRO GALVANIZADO PASAMANO 1 1/2" - PARANTE 1 1/2" H=0.90 m
Rendimiento | MO. | 8 | EQ. | 8 |  | Costo unitario directo por : m | 138.83
Código | Descripción Recurso |  |  | Unidad | Cuadrilla | Cantidad | Precio S/. | Parcial S/.
Mano de Obra
0147010001 | CAPATAZ |  |  | hh | 0.1 | 0.1 | 13.3 | 1.33
0147010002 | OPERARIO |  |  | hh | 1 | 1 | 12.09 | 12.09
0147010003 | OFICIAL |  |  | hh | 1 | 1 | 10.82 | 10.82
24.24
Materiales
0202940066 | CANOPLA DE ACERO 1 1/2" |  |  | pza |  | 1.236 | 2.1 | 2.6
0221000001 | CEMENTO PORTLAND TIPO I (42.5 kg) |  |  | bls |  | 0.05 | 14.5 | 0.73
0229550001 | SOLDADURA CELLOCORD P (AWS E6010) 1/8" |  |  | kg |  | 0.05 | 9.87 | 0.49
0239020034 | LIJA DE FIERRO # 8 |  |  | u |  | 0.25 | 2 | 0.5
0254010001 | PINTURA ESMALTE SINTETICO |  |  | gal |  | 0.022 | 28.56 | 0.63
0254060000 | BASE PARA PINTURA ZINCROMATO |  |  | gal |  | 0.022 | 110.57 | 2.43
0265000108 | TUBO FIERRO GALVANIZADO ESTANDAR ISO-I 1 1/2" X 6.0m X 3 mm |  |  | pza |  | 0.7539 | 134.82 | 101.64
109.02
Equipos
0337010001 | HERRAMIENTAS MANUALES |  |  | %MO |  | 2 | 24.24 | 0.48
0349070050 | MOTOSOLDADORA DE 250 A |  |  | hm | 0.5 | 0.5 | 10.18 | 5.09
5.57
Partida | 09.08 |  | BARANDA DE TUBO FIERRO GALVANIZADO PASAMANO 1 1/2" - PARANTE 1 1/2" H=1.5 m
Rendimiento | MO. | 6 | EQ. | 6 |  | Costo unitario directo por : m | 203.59
Código | Descripción Recurso |  |  | Unidad | Cuadrilla | Cantidad | Precio S/. | Parcial S/.
Mano de Obra
0147010001 | CAPATAZ |  |  | hh | 0.1 | 0.1333 | 13.3 | 1.77
0147010002 | OPERARIO |  |  | hh | 1 | 1.3333 | 12.09 | 16.12
0147010003 | OFICIAL |  |  | hh | 1 | 1.3333 | 10.82 | 14.43
32.32
Materiales
0202940066 | CANOPLA DE ACERO 1 1/2" |  |  | pza |  | 1.8605 | 2.1 | 3.91
0221000001 | CEMENTO PORTLAND TIPO I (42.5 kg) |  |  | bls |  | 0.05 | 14.5 | 0.73
0229550001 | SOLDADURA CELLOCORD P (AWS E6010) 1/8" |  |  | kg |  | 0.05 | 9.87 | 0.49
0239020034 | LIJA DE FIERRO # 8 |  |  | u |  | 0.5 | 2 | 1
0251210001 | VARILLA CUADRADA DE 1/2" x 1/2" x 6m |  |  | pza |  | 1.4581 | 22.9 | 33.39
0254010001 | PINTURA ESMALTE SINTETICO |  |  | gal |  | 0.0424 | 28.56 | 1.21
0254060000 | BASE PARA PINTURA ZINCROMATO |  |  | gal |  | 0.0424 | 110.57 | 4.69
0265000108 | TUBO FIERRO GALVANIZADO ESTANDAR ISO-I 1 1/2" X 6.0m X 3 mm |  |  | pza |  | 0.8783 | 134.82 | 118.41
163.83
Equipos
0337010001 | HERRAMIENTAS MANUALES |  |  | %MO |  | 2 | 32.32 | 0.65
0349070050 | MOTOSOLDADORA DE 250 A |  |  | hm | 0.5 | 0.6667 | 10.18 | 6.79
7.44
Partida | 09.09 |  | TAPA METÁLICA PARA CISTERNA
Rendimiento | MO. | 6 | EQ. | 6 |  | Costo unitario directo por : u | 200.56
Código | Descripción Recurso |  |  | Unidad | Cuadrilla | Cantidad | Precio S/. | Parcial S/.
Mano de Obra
0147010001 | CAPATAZ |  |  | hh | 0.1 | 0.1333 | 13.3 | 1.77
0147010002 | OPERARIO |  |  | hh | 1 | 1.3333 | 12.09 | 16.12
0147010003 | OFICIAL |  |  | hh | 1 | 1.3333 | 10.82 | 14.43
32.32
Materiales
0202110018 | ASA DE FIERRO LISO 1/2" |  |  | u |  | 1 | 6.9 | 6.9
0203020004 | ACERO CORRUGADO P/ANCLAJE 3/8"x3" |  |  | kg |  | 0.348 | 2.32 | 0.81
0226040003 | CANDADO SIM. FORTE 50 mm |  |  | u |  | 1 | 27.6 | 27.6
0226080003 | BISAGRA DE FIERRO DE 3" |  |  | u |  | 2 | 12.31 | 24.62
0229550001 | SOLDADURA CELLOCORD P (AWS E6010) 1/8" |  |  | kg |  | 0.3 | 9.87 | 2.96
0239020034 | LIJA DE FIERRO # 8 |  |  | u |  | 1 | 2 | 2
0251010007 | ANGULO DE ACERO LIVIANO DE 2" X 2" X 3/16" X 6 m |  |  | pza |  | 0.4 | 56.2 | 22.48
0251010009 | ANGULO DE ACERO LIVIANO DE 1 1/2" X 1 1/2" X 3/16" X 6 m |  |  | pza |  | 0.4 | 45.81 | 18.32
0254010001 | PINTURA ESMALTE SINTETICO |  |  | gal |  | 0.036 | 28.56 | 1.03
0254060000 | BASE PARA PINTURA ZINCROMATO |  |  | gal |  | 0.036 | 110.57 | 3.98
0256020085 | PLANCHA ACERO NEGRO LAC 4.50 x 1220 x 2440 mm (3/16") |  |  | pl |  | 0.1558 | 319.53 | 49.78
160.48
Equipos
0337010001 | HERRAMIENTAS MANUALES |  |  | %MO |  | 3 | 32.32 | 0.97
0349070050 | MOTOSOLDADORA DE 250 A |  |  | hm | 0.5 | 0.6667 | 10.18 | 6.79
7.76
Partida | 09.10 |  | TAPAJUNTA METÁLICA 1/4" x 6"
Rendimiento | MO. | 40 | EQ. | 40 |  | Costo unitario directo por : m | 23.91
Código | Descripción Recurso |  |  | Unidad | Cuadrilla | Cantidad | Precio S/. | Parcial S/.
Mano de Obra
0147010001 | CAPATAZ |  |  | hh | 0.1 | 0.02 | 13.3 | 0.27
0147010002 | OPERARIO |  |  | hh | 1 | 0.2 | 12.09 | 2.42
0147010004 | PEON |  |  | hh | 0.5 | 0.1 | 9.77 | 0.98
3.67
Materiales
0202700006 | TORNILLOS DE 1 1/2" |  |  | pza |  | 1.41 | 0.25 | 0.35
0226050010 | TARUGO |  |  | u |  | 1.41 | 0.3 | 0.42
0251040128 | PLATINA DE ACERO LIVIANO DE 1/4" X 6" X 6m |  |  | pza |  | 0.17 | 113.88 | 19.36
20.13
Equipos
0337010001 | HERRAMIENTAS MANUALES |  |  | %MO |  | 3 | 3.67 | 0.11
0.11
Partida | 09.11 |  | TAPAJUNTA METÁLICA 4" x 4" x 1/4"
Rendimiento | MO. | 40 | EQ. | 40 |  | Costo unitario directo por : m | 40.77
Código | Descripción Recurso |  |  | Unidad | Cuadrilla | Cantidad | Precio S/. | Parcial S/.
Mano de Obra
0147010001 | CAPATAZ |  |  | hh | 0.1 | 0.02 | 13.3 | 0.27
0147010002 | OPERARIO |  |  | hh | 1 | 0.2 | 12.09 | 2.42
0147010004 | PEON |  |  | hh | 0.5 | 0.1 | 9.77 | 0.98
3.67
Materiales
0202700006 | TORNILLOS DE 1 1/2" |  |  | pza |  | 1.67 | 0.25 | 0.42
0226050010 | TARUGO |  |  | u |  | 1.67 | 0.3 | 0.5
0251010025 | ANGULO DE ACERO LIVIANO DE 4" X 4" X 1/4" X 6 m |  |  | pza |  | 0.17 | 212.18 | 36.07
36.99
Equipos
0337010001 | HERRAMIENTAS MANUALES |  |  | %MO |  | 3 | 3.67 | 0.11
0.11
Partida | 09.12 |  | PROTECTOR DE VENTANAS
Rendimiento | MO. | 6 | EQ. | 6 |  | Costo unitario directo por : m2 | 89.27
Código | Descripción Recurso |  |  | Unidad | Cuadrilla | Cantidad | Precio S/. | Parcial S/.
Mano de Obra
0147010001 | CAPATAZ |  |  | hh | 0.1 | 0.1333 | 13.3 | 1.77
0147010002 | OPERARIO |  |  | hh | 1 | 1.3333 | 12.09 | 16.12
0147010003 | OFICIAL |  |  | hh | 0.5 | 0.6667 | 10.82 | 7.21
25.1
Materiales
0203020004 | ACERO CORRUGADO P/ANCLAJE 3/8"x3" |  |  | kg |  | 0.44 | 2.32 | 1.02
0229550001 | SOLDADURA CELLOCORD P (AWS E6010) 1/8" |  |  | kg |  | 0.2 | 9.87 | 1.97
0239020034 | LIJA DE FIERRO # 8 |  |  | u |  | 0.3 | 2 | 0.6
0251210001 | VARILLA CUADRADA DE 1/2" x 1/2" x 6m |  |  | pza |  | 2 | 22.9 | 45.8
0254010001 | PINTURA ESMALTE SINTETICO |  |  | gal |  | 0.06 | 28.56 | 1.71
0254060000 | BASE PARA PINTURA ZINCROMATO |  |  | gal |  | 0.05 | 110.57 | 5.53
56.63
Equipos
0337010001 | HERRAMIENTAS MANUALES |  |  | %MO |  | 3 | 25.1 | 0.75
0349070050 | MOTOSOLDADORA DE 250 A |  |  | hm | 0.5 | 0.6667 | 10.18 | 6.79
7.54
Partida | 09.13 |  | MALLA METÁLICA PROTECTORA C/ALAMBRE Nº 8 COCADA 2"x2"
Rendimiento | MO. | 12 | EQ. | 12 |  | Costo unitario directo por : m2 | 86.55
Código | Descripción Recurso |  |  | Unidad | Cuadrilla | Cantidad | Precio S/. | Parcial S/.
Mano de Obra
0147010001 | CAPATAZ |  |  | hh | 0.1 | 0.0667 | 13.3 | 0.89
0147010002 | OPERARIO |  |  | hh | 1 | 0.6667 | 12.09 | 8.06
0147010003 | OFICIAL |  |  | hh | 1 | 0.6667 | 10.82 | 7.21
16.16
Materiales
0203020004 | ACERO CORRUGADO P/ANCLAJE 3/8"x3" |  |  | kg |  | 0.26 | 2.32 | 0.6
0229550001 | SOLDADURA CELLOCORD P (AWS E6010) 1/8" |  |  | kg |  | 0.2 | 9.87 | 1.97
0246010007 | MALLA METÁLICA Nº 8 COCADA 2"x2" C/CAPA DE ZINC |  |  | m2 |  | 1.02 | 24.37 | 24.86
0251010061 | ANGULO DE ACERO LIVIANO DE 1 1/2" X 1 1/2" X 1/8" X 6 m |  |  | pza |  | 0.72 | 26.09 | 18.78
0251020003 | TEE DE ACERO LIVIANO DE 1 1/2" X 1 1/2" X 1/8" X 6 m |  |  | pza |  | 0.08 | 31.87 | 2.55
0251040130 | PLATINA DE ACERO 1" X 1/8" X 6 m |  |  | pza |  | 0.89 | 11.26 | 10.02
0254010001 | PINTURA ESMALTE SINTETICO |  |  | gal |  | 0.0556 | 28.56 | 1.59
0254060000 | BASE PARA PINTURA ZINCROMATO |  |  | gal |  | 0.0556 | 110.57 | 6.15
66.52
Equipos
0337010001 | HERRAMIENTAS MANUALES |  |  | %MO |  | 3 | 16.16 | 0.48
0349070050 | MOTOSOLDADORA DE 250 A |  |  | hm | 0.5 | 0.3333 | 10.18 | 3.39
3.87
Partida | 10.01 |  | VENTANA V-15 DE 1.20x1.60m DE ALUMINIO SEGUN DETALLE
Rendimiento | MO. | 1 | EQ. | 1 |  | Costo unitario directo por : u | 148.82
Código | Descripción Recurso |  |  | Unidad | Cuadrilla | Cantidad | Precio S/. | Parcial S/.
Materiales
0252960001 | VENTANA DE 1.20x1.60m DE ALUMINIO C/ACCESORIOS E INSTALACION SEGUN DETALLE |  |  | u |  | 1 | 148.82 | 148.82
148.82
Partida | 10.02 |  | VENTANA V-17 DE 1.20x0.70m DE ALUMINIO SEGUN DETALLE
Rendimiento | MO. | 1 | EQ. | 1 |  | Costo unitario directo por : u | 67.65
Código | Descripción Recurso |  |  | Unidad | Cuadrilla | Cantidad | Precio S/. | Parcial S/.
Materiales
0252960002 | VENTANA DE 1.20x0.70m DE ALUMINIO C/ACCESORIOS E INSTALACION SEGUN DETALLE |  |  | u |  | 1 | 67.65 | 67.65
67.65
Partida | 10.03 |  | VENTANA V-17' DE 1.05x0.70m DE ALUMINIO SEGUN DETALLE
Rendimiento | MO. | 1 | EQ. | 1 |  | Costo unitario directo por : u | 67.65
Código | Descripción Recurso |  |  | Unidad | Cuadrilla | Cantidad | Precio S/. | Parcial S/.
Materiales
0252960003 | VENTANA DE 1.05x0.70m DE ALUMINIO C/ACCESORIOS E INSTALACION SEGUN DETALLE |  |  | u |  | 1 | 67.65 | 67.65
67.65
Partida | 10.04 |  | VENTANA V-18 DE 3.05x0.95m DE ALUMINIO SEGUN DETALLE
Rendimiento | MO. | 1 | EQ. | 1 |  | Costo unitario directo por : u | 230
Código | Descripción Recurso |  |  | Unidad | Cuadrilla | Cantidad | Precio S/. | Parcial S/.
Materiales
0252960004 | VENTANA DE 3.05x0.95m DE ALUMINIO C/ACCESORIOS E INSTALACION SEGUN DETALLE |  |  | u |  | 1 | 230 | 230
230
Partida | 10.05 |  | VENTANA V-19 DE 0.60x1.00m DE ALUMINIO SEGUN DETALLE
Rendimiento | MO. | 1 | EQ. | 1 |  | Costo unitario directo por : u | 88.5
Código | Descripción Recurso |  |  | Unidad | Cuadrilla | Cantidad | Precio S/. | Parcial S/.
Materiales
0252960005 | VENTANA DE 0.60x1.00m DE ALUMINIO C/ACCESORIOS E INSTALACION SEGUN DETALLE |  |  | u |  | 1 | 54.12 | 54.12
54.12
Subpartidas
900318020201 | DISPENSADOR DE MADERA CEDRO |  |  | u |  | 1 | 34.38 | 34.38
34.38
Partida | 10.06 |  | VENTANA V-21 DE 1.80x1.90m DE ALUMINIO SEGUN DETALLE
Rendimiento | MO. | 1 | EQ. | 1 |  | Costo unitario directo por : u | 378.82
Código | Descripción Recurso |  |  | Unidad | Cuadrilla | Cantidad | Precio S/. | Parcial S/.
Materiales
0252960006 | VENTANA DE 1.80x1.90m DE ALUMINIO C/ACCESORIOS E INSTALACION SEGUN DETALLE |  |  | u |  | 1 | 378.82 | 378.82
378.82
Partida | 10.07 |  | VENTANA V-22 DE 3.175x0.75m DE ALUMINIO SEGUN DETALLE
Rendimiento | MO. | 1 | EQ. | 1 |  | Costo unitario directo por : u | 189.41
Código | Descripción Recurso |  |  | Unidad | Cuadrilla | Cantidad | Precio S/. | Parcial S/.
Materiales
0252960007 | VENTANA DE 3.175x0.75m DE ALUMINIO C/ACCESORIOS E INSTALACION SEGUN DETALLE |  |  | u |  | 1 | 189.41 | 189.41
189.41
Partida | 10.08 |  | VENTANA V-22' DE 1.45x0.75m DE ALUMINIO SEGUN DETALLE
Rendimiento | MO. | 1 | EQ. | 1 |  | Costo unitario directo por : u | 81.18
Código | Descripción Recurso |  |  | Unidad | Cuadrilla | Cantidad | Precio S/. | Parcial S/.
Materiales
0252960008 | VENTANA DE 1.45x0.75m DE ALUMINIO C/ACCESORIOS E INSTALACION SEGUN DETALLE |  |  | u |  | 1 | 81.18 | 81.18
81.18
Partida | 10.09 |  | VENTANA V-23 DE 3.65x0.60m DE ALUMINIO SEGUN DETALLE
Rendimiento | MO. | 1 | EQ. | 1 |  | Costo unitario directo por : u | 175.88
Código | Descripción Recurso |  |  | Unidad | Cuadrilla | Cantidad | Precio S/. | Parcial S/.
Materiales
0252960009 | VENTANA DE 3.65x0.60m DE ALUMINIO C/ACCESORIOS E INSTALACION SEGUN DETALLE |  |  | u |  | 1 | 175.88 | 175.88
175.88
Partida | 11.01 |  | CERRADURA TIPO A CON 2 MANIJAS, CON LLAVE INT/EXT
Rendimiento | MO. | 5 | EQ. | 5 |  | Costo unitario directo por : pza | 98.74
Código | Descripción Recurso |  |  | Unidad | Cuadrilla | Cantidad | Precio S/. | Parcial S/.
Mano de Obra
0147010001 | CAPATAZ |  |  | hh | 0.1 | 0.16 | 13.3 | 2.13
0147010002 | OPERARIO |  |  | hh | 1 | 1.6 | 12.09 | 19.34
21.47
Materiales
0226510042 | CERRADURA PUERTA TIPO A CON 2 MANIJAS, EXT. LIBRE E INT. FIJA, CON LLAVE INT/EXT. |  |  | pza |  | 1 | 76.63 | 76.63
76.63
Equipos
0337010001 | HERRAMIENTAS MANUALES |  |  | %MO |  | 3 | 21.47 | 0.64
0.64
Partida | 11.02 |  | CERRADURA TIPO B CON 2 MANIJAS C/SEGURO INT. Y LLAVE EXT.
Rendimiento | MO. | 6 | EQ. | 6 |  | Costo unitario directo por : pza | 95.06
Código | Descripción Recurso |  |  | Unidad | Cuadrilla | Cantidad | Precio S/. | Parcial S/.
Mano de Obra
0147010001 | CAPATAZ |  |  | hh | 0.1 | 0.1333 | 13.3 | 1.77
0147010002 | OPERARIO |  |  | hh | 1 | 1.3333 | 12.09 | 16.12
17.89
Materiales
0226510043 | CERRADURA PUERTA TIPO B CON 2 MANIJAS, EXT. C/LLAVE, INT. C/BOTON |  |  | pza |  | 1 | 76.63 | 76.63
76.63
Equipos
0337010001 | HERRAMIENTAS MANUALES |  |  | %MO |  | 3 | 17.89 | 0.54
0.54
Partida | 11.03 |  | CERRADURA TIPO C CON 2 MANIJAS, LLAVE EXTERIOR Y ALETA DE SEGURIDAD INTERIOR
Rendimiento | MO. | 6 | EQ. | 6 |  | Costo unitario directo por : pza | 95.06
Código | Descripción Recurso |  |  | Unidad | Cuadrilla | Cantidad | Precio S/. | Parcial S/.
Mano de Obra
0147010001 | CAPATAZ |  |  | hh | 0.1 | 0.1333 | 13.3 | 1.77
0147010002 | OPERARIO |  |  | hh | 1 | 1.3333 | 12.09 | 16.12
17.89
Materiales
0226070085 | CERRADURA PUERTA TIPO C CON 2 MANIJAS, LLAVE EXTERIOR Y ALETA DE SEGURIDAD INTERIOR |  |  | u |  | 1 | 76.63 | 76.63
76.63
Equipos
0337010001 | HERRAMIENTAS MANUALES |  |  | %MO |  | 3 | 17.89 | 0.54
0.54
Partida | 11.04 |  | CERRADURA TIPO D CON TIRADORES INT/EXT, VAIVEN DE PASE
Rendimiento | MO. | 6 | EQ. | 6 |  | Costo unitario directo por : pza | 99.77
Código | Descripción Recurso |  |  | Unidad | Cuadrilla | Cantidad | Precio S/. | Parcial S/.
Mano de Obra
0147010001 | CAPATAZ |  |  | hh | 0.1 | 0.1333 | 13.3 | 1.77
0147010002 | OPERARIO |  |  | hh | 1 | 1.3333 | 12.09 | 16.12
17.89
Materiales
0252020007 | TIRADOR DE ALUMINIO D=1" 7006 T-30 |  |  | u |  | 2 | 39.07 | 78.14
0252020008 | PERNOS TIPO SOCKET |  |  | u |  | 4 | 0.8 | 3.2
81.34
Equipos
0337010001 | HERRAMIENTAS MANUALES |  |  | %MO |  | 3 | 17.89 | 0.54
0.54
Partida | 11.05 |  | CERRADURA TIPO E, DE SOBREPONER TIPO PARCHE
Rendimiento | MO. | 6 | EQ. | 6 |  | Costo unitario directo por : pza | 65.48
Código | Descripción Recurso |  |  | Unidad | Cuadrilla | Cantidad | Precio S/. | Parcial S/.
Mano de Obra
0147010001 | CAPATAZ |  |  | hh | 0.1 | 0.1333 | 13.3 | 1.77
0147010002 | OPERARIO |  |  | hh | 1 | 1.3333 | 12.09 | 16.12
17.89
Materiales
0226070087 | CERRADURA DE SOBREPONER TIPO PARCHE, LLAVE EXT. Y CERROJO INT. DE PALETA RECTA O GANCHO |  |  | u |  | 1 | 47.05 | 47.05
47.05
Equipos
0337010001 | HERRAMIENTAS MANUALES |  |  | %MO |  | 3 | 17.89 | 0.54
0.54
Partida | 11.06 |  | CERRADURA TIPO F, C/PICAPORTE DE 2 1/2"
Rendimiento | MO. | 20 | EQ. | 20 |  | Costo unitario directo por : pza | 12.08
Código | Descripción Recurso |  |  | Unidad | Cuadrilla | Cantidad | Precio S/. | Parcial S/.
Mano de Obra
0147010001 | CAPATAZ |  |  | hh | 0.1 | 0.04 | 13.3 | 0.53
0147010002 | OPERARIO |  |  | hh | 1 | 0.4 | 12.09 | 4.84
5.37
Materiales
0226010106 | PICAPORTE DE ALUMINIO DE 2 1/2" |  |  | pza |  | 1 | 6.55 | 6.55
6.55
Equipos
0337010001 | HERRAMIENTAS MANUALES |  |  | %MO |  | 3 | 5.37 | 0.16
0.16
Partida | 11.07 |  | TOPE DE PUERTA EN PARED
Rendimiento | MO. | 30 | EQ. | 30 |  | Costo unitario directo por : pza | 16.11
Código | Descripción Recurso |  |  | Unidad | Cuadrilla | Cantidad | Precio S/. | Parcial S/.
Mano de Obra
0147010001 | CAPATAZ |  |  | hh | 0.1 | 0.0267 | 13.3 | 0.36
0147010002 | OPERARIO |  |  | hh | 1 | 0.2667 | 12.09 | 3.22
3.58
Materiales
0226050008 | TOPE DE PUERTA RÍGIDO EN PARED TIPO ANTIQUE |  |  | u |  | 1 | 12.42 | 12.42
12.42
Equipos
0337010001 | HERRAMIENTAS MANUALES |  |  | %MO |  | 3 | 3.58 | 0.11
0.11
Partida | 11.08 |  | TOPE DE PUERTA EN PISO ACERO
Rendimiento | MO. | 30 | EQ. | 30 |  | Costo unitario directo por : pza | 16.11
Código | Descripción Recurso |  |  | Unidad | Cuadrilla | Cantidad | Precio S/. | Parcial S/.
Mano de Obra
0147010001 | CAPATAZ |  |  | hh | 0.1 | 0.0267 | 13.3 | 0.36
0147010002 | OPERARIO |  |  | hh | 1 | 0.2667 | 12.09 | 3.22
3.58
Materiales
0226050012 | TOPE PUERTA MAGNÉTICO EN PISO |  |  | u |  | 1 | 12.42 | 12.42
12.42
Equipos
0337010001 | HERRAMIENTAS MANUALES |  |  | %MO |  | 3 | 3.58 | 0.11
0.11
Partida | 11.09 |  | FRENO HIDRÁULICO
Rendimiento | MO. | 3 | EQ. | 3 |  | Costo unitario directo por : pza | 680.51
Código | Descripción Recurso |  |  | Unidad | Cuadrilla | Cantidad | Precio S/. | Parcial S/.
Mano de Obra
0147010001 | CAPATAZ |  |  | hh | 0.1 | 0.2667 | 13.3 | 3.55
0147010002 | OPERARIO |  |  | hh | 1 | 2.6667 | 12.09 | 32.24
35.79
Materiales
0226260008 | FRENO HIDRÁULICO 4616 MINOS a=77mm x l=273mm x p=50mm |  |  | u |  | 1 | 644 | 644
644
Equipos
0337010001 | HERRAMIENTAS MANUALES |  |  | %MO |  | 2 | 35.79 | 0.72
0.72
Partida | 11.10 |  | BISAGRA ALUMINIZADA CAPUCHINA DE 4" X 4"
Rendimiento | MO. | 24 | EQ. | 24 |  | Costo unitario directo por : pza | 6.67
Código | Descripción Recurso |  |  | Unidad | Cuadrilla | Cantidad | Precio S/. | Parcial S/.
Mano de Obra
0147010001 | CAPATAZ |  |  | hh | 0.1 | 0.0333 | 13.3 | 0.44
0147010002 | OPERARIO |  |  | hh | 1 | 0.3333 | 12.09 | 4.03
4.47
Materiales
0226120013 | BISAGRA ALUMINIZADA 4" X 4" |  |  | u |  | 1 | 2.11 | 2.11
2.11
Equipos
0337010001 | HERRAMIENTAS MANUALES |  |  | %MO |  | 2 | 4.47 | 0.09
0.09
Partida | 12.01 |  | VIDRIOS DOBLES TRANSPARENTES 4MM
Rendimiento | MO. | 120 | EQ. | 120 |  | Costo unitario directo por : p2 | 4.97
Código | Descripción Recurso |  |  | Unidad | Cuadrilla | Cantidad | Precio S/. | Parcial S/.
Mano de Obra
0147010001 | CAPATAZ |  |  | hh | 0.1 | 0.0067 | 13.3 | 0.09
0147010002 | OPERARIO |  |  | hh | 1 | 0.0667 | 12.09 | 0.81
0147010003 | OFICIAL |  |  | hh | 1 | 0.0667 | 10.82 | 0.72
1.62
Materiales
0230460032 | SILICONA |  |  | u |  | 0.04 | 7.48 | 0.3
0279000015 | VIDRIO TRANSPARENTE INCOLORO DOBLE 4MM |  |  | p2 |  | 1 | 3 | 3
3.3
Equipos
0337010001 | HERRAMIENTAS MANUALES |  |  | %MO |  | 3 | 1.62 | 0.05
0.05
Partida | 12.02 |  | BLOCKS DE VIDRIO DE 19x19x8cm
Rendimiento | MO. | 7 | EQ. | 7 |  | Costo unitario directo por : m2 | 179.46
Código | Descripción Recurso |  |  | Unidad | Cuadrilla | Cantidad | Precio S/. | Parcial S/.
Mano de Obra
0147010001 | CAPATAZ |  |  | hh | 0.1 | 0.1143 | 13.3 | 1.52
0147010002 | OPERARIO |  |  | hh | 1 | 1.1429 | 12.09 | 13.82
0147010004 | PEON |  |  | hh | 0.2 | 0.2286 | 9.77 | 2.23
17.57
Materiales
02030200030001 | ACERO CORRUGADO fy=4200 kg/cm2 DE 1/4" |  |  | kg |  | 3.64 | 2.32 | 8.44
0204000000 | ARENA FINA |  |  | m3 |  | 0.06 | 18 | 1.08
0230000001 | CEMENTO BLANCO BOLSA 50 kg |  |  | bls |  | 0.25 | 35 | 8.75
0230360002 | BLOCK DE VIDRIO INCOLORO 19 X19 X 8 cm |  |  | pza |  | 25.5 | 5.05 | 128.78
0230650001 | JUNTA FLEXIBLE DE NEOPRENE |  |  | m |  | 1.05 | 5.2 | 5.46
0239050000 | AGUA |  |  | m3 |  | 0.0014 | 9 | 0.01
0251030002 | CANAL DE ACERO LIVIANO U 3" X 1.498" X 0.258" X 6 m |  |  | pza |  | 0.1667 | 53 | 8.84
161.36
Equipos
0337010001 | HERRAMIENTAS MANUALES |  |  | %MO |  | 3 | 17.57 | 0.53
0.53
Partida | 12.03 |  | PUERTA Pb-1 PIVOTANTE 2.60x1.95m CRISTAL TEMPLADO BRONCE DE 10MM
Rendimiento | MO. | 2 | EQ. | 2 |  | Costo unitario directo por : u | 1122.94
Código | Descripción Recurso |  |  | Unidad | Cuadrilla | Cantidad | Precio S/. | Parcial S/.
Materiales
0230310046 | CRISTAL TEMPLADO BRONCE DE 10 mm, 2.60x1.95 m C/ACCESORIOS INC. COLOCACION |  |  | u |  | 1 | 1122.94 | 1122.94
1122.94
Partida | 12.04 |  | VENTANA ATENCIÓN V-6 2.75x0.80m CRISTAL TEMPLADO BRONCE DE 10MM C/DISPENSADOR
Rendimiento | MO. | 4 | EQ. | 4 |  | Costo unitario directo por : u | 386.14
Código | Descripción Recurso |  |  | Unidad | Cuadrilla | Cantidad | Precio S/. | Parcial S/.
Materiales
0279310061 | CRISTAL TEMPLADO COLOR BRONCE 10 mm, 2.75x0.80m,INC. ACCESORIOS E INSTALACION |  |  | u |  | 1 | 351.76 | 351.76
351.76
Subpartidas
900318020201 | DISPENSADOR DE MADERA CEDRO |  |  | u |  | 1 | 34.38 | 34.38
34.38
Partida | 12.05 |  | ESPEJOS BISELADOS DE 50X60CM E=6MM
Rendimiento | MO. | 10 | EQ. | 10 |  | Costo unitario directo por : pza | 34.08
Código | Descripción Recurso |  |  | Unidad | Cuadrilla | Cantidad | Precio S/. | Parcial S/.
Mano de Obra
0147010001 | CAPATAZ |  |  | hh | 0.1 | 0.08 | 13.3 | 1.06
0147010002 | OPERARIO |  |  | hh | 1 | 0.8 | 12.09 | 9.67
10.73
Materiales
0252150118 | BISEL ALUMINIO FAM P/ESPEJO L=6.00m |  |  | pza |  | 0.3667 | 28.5 | 10.45
0279500094 | ESPEJO CRISTAL INCOLORO 6MM |  |  | p2 |  | 3.225 | 3.9 | 12.58
23.03
Equipos
0337010001 | HERRAMIENTAS MANUALES |  |  | %MO |  | 3 | 10.73 | 0.32
0.32
Partida | 13.01 |  | PINTADO DE MURO INTERIOR EXISTENTE CON LATEX VINILICO (VINILATEX O SIMILAR)
Rendimiento | MO. | 40 | EQ. | 40 |  | Costo unitario directo por : m2 | 7.7
Código | Descripción Recurso |  |  | Unidad | Cuadrilla | Cantidad | Precio S/. | Parcial S/.
Mano de Obra
0147010001 | CAPATAZ |  |  | hh | 0.1 | 0.02 | 13.3 | 0.27
0147010002 | OPERARIO |  |  | hh | 1 | 0.2 | 12.09 | 2.42
0147010003 | OFICIAL |  |  | hh | 0.5 | 0.1 | 10.82 | 1.08
3.77
Materiales
0239020075 | LIJA PARA MADERA |  |  | u |  | 0.1 | 2 | 0.2
0254030000 | PINTURA LATEX |  |  | gal |  | 0.0556 | 22.5 | 1.25
0254610052 | SELLADOR PARA MUROS |  |  | gal |  | 0.1333 | 10.84 | 1.44
2.89
Equipos
0337010001 | HERRAMIENTAS MANUALES |  |  | %MO |  | 1 | 3.77 | 0.04
0348090002 | ANDAMIO METAL TABLAS ALQUILER |  |  | h | 2.5 | 0.5 | 2 | 1
1.04
Partida | 13.02 |  | PINTADO DE MURO EXTERIOR EXISTENTE CON LATEX ACRÍLICO
Rendimiento | MO. | 36 | EQ. | 36 |  | Costo unitario directo por : m2 | 8.44
Código | Descripción Recurso |  |  | Unidad | Cuadrilla | Cantidad | Precio S/. | Parcial S/.
Mano de Obra
0147010001 | CAPATAZ |  |  | hh | 0.1 | 0.0222 | 13.3 | 0.3
0147010002 | OPERARIO |  |  | hh | 1 | 0.2222 | 12.09 | 2.69
0147010003 | OFICIAL |  |  | hh | 0.5 | 0.1111 | 10.82 | 1.2
4.19
Materiales
0239020075 | LIJA PARA MADERA |  |  | u |  | 0.1 | 2 | 0.2
0254030028 | PINTURA LATEX ACRILICO |  |  | gal |  | 0.0556 | 28.2 | 1.57
0254610052 | SELLADOR PARA MUROS |  |  | gal |  | 0.1333 | 10.84 | 1.44
3.21
Equipos
0337010001 | HERRAMIENTAS MANUALES |  |  | %MO |  | 1 | 4.19 | 0.04
0348090002 | ANDAMIO METAL TABLAS ALQUILER |  |  | h | 2.25 | 0.5 | 2 | 1
1.04
Partida | 13.03 |  | PINTADO DE MURO INTERIOR NUEVO CON LATEX VINILICO (VINILATEX O SIMILAR)
Rendimiento | MO. | 40 | EQ. | 40 |  | Costo unitario directo por : m2 | 7.23
Código | Descripción Recurso |  |  | Unidad | Cuadrilla | Cantidad | Precio S/. | Parcial S/.
Mano de Obra
0147010001 | CAPATAZ |  |  | hh | 0.1 | 0.02 | 13.3 | 0.27
0147010002 | OPERARIO |  |  | hh | 1 | 0.2 | 12.09 | 2.42
0147010003 | OFICIAL |  |  | hh | 0.5 | 0.1 | 10.82 | 1.08
3.77
Materiales
0239020075 | LIJA PARA MADERA |  |  | u |  | 0.2 | 2 | 0.4
0254030000 | PINTURA LATEX |  |  | gal |  | 0.0556 | 22.5 | 1.25
0254130001 | PINTURA IMPRIMANTE PARA MUROS |  |  | gal |  | 0.0556 | 13.89 | 0.77
2.42
Equipos
0337010001 | HERRAMIENTAS MANUALES |  |  | %MO |  | 1 | 3.77 | 0.04
0348090002 | ANDAMIO METAL TABLAS ALQUILER |  |  | h | 2.5 | 0.5 | 2 | 1
1.04
Partida | 13.04 |  | PINTADO DE MURO EXTERIOR NUEVO CON LATEX ACRILICO (SUPERLATEX O SIMILAR)
Rendimiento | MO. | 40 | EQ. | 40 |  | Costo unitario directo por : m2 | 7.55
Código | Descripción Recurso |  |  | Unidad | Cuadrilla | Cantidad | Precio S/. | Parcial S/.
Mano de Obra
0147010001 | CAPATAZ |  |  | hh | 0.1 | 0.02 | 13.3 | 0.27
0147010002 | OPERARIO |  |  | hh | 1 | 0.2 | 12.09 | 2.42
0147010003 | OFICIAL |  |  | hh | 0.5 | 0.1 | 10.82 | 1.08
3.77
Materiales
0239020075 | LIJA PARA MADERA |  |  | u |  | 0.2 | 2 | 0.4
0254030028 | PINTURA LATEX ACRILICO |  |  | gal |  | 0.0556 | 28.2 | 1.57
0254130001 | PINTURA IMPRIMANTE PARA MUROS |  |  | gal |  | 0.0556 | 13.89 | 0.77
2.74
Equipos
0337010001 | HERRAMIENTAS MANUALES |  |  | %MO |  | 1 | 3.77 | 0.04
0348090002 | ANDAMIO METAL TABLAS ALQUILER |  |  | h | 2.5 | 0.5 | 2 | 1
1.04
Partida | 13.05 |  | PINTADO DE CIELO RASO EXISTENTE CON LATEX VINILICO (VINILATEX O SIMILAR)
Rendimiento | MO. | 38 | EQ. | 38 |  | Costo unitario directo por : m2 | 7.25
Código | Descripción Recurso |  |  | Unidad | Cuadrilla | Cantidad | Precio S/. | Parcial S/.
Mano de Obra
0147010001 | CAPATAZ |  |  | hh | 0.1 | 0.0211 | 13.3 | 0.28
0147010002 | OPERARIO |  |  | hh | 1 | 0.2105 | 12.09 | 2.54
0147010003 | OFICIAL |  |  | hh | 0.5 | 0.1053 | 10.82 | 1.14
3.96
Materiales
0239020075 | LIJA PARA MADERA |  |  | u |  | 0.2 | 2 | 0.4
0254030000 | PINTURA LATEX |  |  | gal |  | 0.0556 | 22.5 | 1.25
0254610052 | SELLADOR PARA MUROS |  |  | gal |  | 0.0556 | 10.84 | 0.6
2.25
Equipos
0337010001 | HERRAMIENTAS MANUALES |  |  | %MO |  | 1 | 3.96 | 0.04
0348090002 | ANDAMIO METAL TABLAS ALQUILER |  |  | h | 2.375 | 0.5 | 2 | 1
1.04
Partida | 13.06 |  | PINTADO DE CIELO RASO NUEVO CON LATEX VINILICO (VINILATEX O SIMILAR)
Rendimiento | MO. | 36 | EQ. | 36 |  | Costo unitario directo por : m2 | 7.65
Código | Descripción Recurso |  |  | Unidad | Cuadrilla | Cantidad | Precio S/. | Parcial S/.
Mano de Obra
0147010001 | CAPATAZ |  |  | hh | 0.1 | 0.0222 | 13.3 | 0.3
0147010002 | OPERARIO |  |  | hh | 1 | 0.2222 | 12.09 | 2.69
0147010003 | OFICIAL |  |  | hh | 0.5 | 0.1111 | 10.82 | 1.2
4.19
Materiales
0239020075 | LIJA PARA MADERA |  |  | u |  | 0.2 | 2 | 0.4
0254030000 | PINTURA LATEX |  |  | gal |  | 0.0556 | 22.5 | 1.25
0254130001 | PINTURA IMPRIMANTE PARA MUROS |  |  | gal |  | 0.0556 | 13.89 | 0.77
2.42
Equipos
0337010001 | HERRAMIENTAS MANUALES |  |  | %MO |  | 1 | 4.19 | 0.04
0348090002 | ANDAMIO METAL TABLAS ALQUILER |  |  | h | 2.25 | 0.5 | 2 | 1
1.04
Partida | 13.07 |  | PINTURA MARCOS PUERTAS MELAMÍNICAS C/LACA 2 MANOS
Rendimiento | MO. | 90 | EQ. | 90 |  | Costo unitario directo por : m2 | 8.82
Código | Descripción Recurso |  |  | Unidad | Cuadrilla | Cantidad | Precio S/. | Parcial S/.
Mano de Obra
0147010001 | CAPATAZ |  |  | hh | 0.1 | 0.0089 | 13.3 | 0.12
0147010002 | OPERARIO |  |  | hh | 1 | 0.0889 | 12.09 | 1.07
0147010004 | PEON |  |  | hh | 0.5 | 0.0444 | 9.77 | 0.43
1.62
Materiales
0230150044 | LACA SELLADORA P/MADERA ACABADA C/LACA |  |  | gal |  | 0.0526 | 46.7 | 2.46
0239020075 | LIJA PARA MADERA |  |  | u |  | 0.05 | 2 | 0.1
0253050007 | DISOLVENTE THINER |  |  | gal |  | 0.0513 | 39.6 | 2.03
0254070020 | LACA ACRILICA BRILLANTE TIPO OPEX |  |  | gal |  | 0.05 | 51.52 | 2.58
7.17
Equipos
0337010001 | HERRAMIENTAS MANUALES |  |  | %MO |  | 2 | 1.62 | 0.03
0.03
Partida | 14.01 |  | ENCUENTRO DE PISOS INTERIORES
Rendimiento | MO. | 100 | EQ. | 100 |  | Costo unitario directo por : m | 3.66
Código | Descripción Recurso |  |  | Unidad | Cuadrilla | Cantidad | Precio S/. | Parcial S/.
Mano de Obra
0147010001 | CAPATAZ |  |  | hh | 0.1 | 0.008 | 13.3 | 0.11
0147010002 | OPERARIO |  |  | hh | 1 | 0.08 | 12.09 | 0.97
0147010004 | PEON |  |  | hh | 0.5 | 0.04 | 9.77 | 0.39
1.47
Materiales
0252270009 | PLATINA DE ALUMINIO 1" X 1/8" X 6 m |  |  | pza |  | 0.175 | 12.3 | 2.15
2.15
Equipos
0337010001 | HERRAMIENTAS MANUALES |  |  | %MO |  | 3 | 1.47 | 0.04
0.04
Partida | 14.02 |  | JUNTAS ASFALTICAS E=1"
Rendimiento | MO. | 120 | EQ. | 120 |  | Costo unitario directo por : m | 2.83
Código | Descripción Recurso |  |  | Unidad | Cuadrilla | Cantidad | Precio S/. | Parcial S/.
Mano de Obra
0147010001 | CAPATAZ |  |  | hh | 0.1 | 0.0067 | 13.3 | 0.09
0147010003 | OFICIAL |  |  | hh | 1 | 0.0667 | 10.82 | 0.72
0147010004 | PEON |  |  | hh | 1 | 0.0667 | 9.77 | 0.65
1.46
Materiales
0204000000 | ARENA FINA |  |  | m3 |  | 0.025 | 18 | 0.45
0205010004 | ARENA GRUESA |  |  | m3 |  | 0.01 | 18 | 0.18
0213000006 | ASFALTO RC-250 |  |  | gal |  | 0.133 | 5.27 | 0.7
1.33
Equipos
0337010001 | HERRAMIENTAS MANUALES |  |  | %MO |  | 3 | 1.46 | 0.04
0.04
Partida | 14.03 |  | JUNTA DE DILATACIÓN CON TEKNOPORT E=1" C/ACABADO DE SELLANTE ASFALTICO
Rendimiento | MO. | 120 | EQ. | 120 |  | Costo unitario directo por : m | 12.18
Código | Descripción Recurso |  |  | Unidad | Cuadrilla | Cantidad | Precio S/. | Parcial S/.
Mano de Obra
0147010001 | CAPATAZ |  |  | hh | 0.1 | 0.0067 | 13.3 | 0.09
0147010002 | OPERARIO |  |  | hh | 1 | 0.0667 | 12.09 | 0.81
0.9
Materiales
0229010103 | SIKA IGAS NEGRO O SIMILAR SELLANTE ASFÁLTICO P/JUNTAS BALDE 25KG |  |  | bal |  | 0.0298 | 365.73 | 10.9
0260000002 | PLANCHA DE TECKNOPOR DE 1" X 4' X 8' |  |  | pl |  | 0.0512 | 6.89 | 0.35
11.25
Equipos
0337010001 | HERRAMIENTAS MANUALES |  |  | %MO |  | 3 | 0.9 | 0.03
0.03
Partida | 14.04 |  | JUNTA DE DILATACIÓN CON TEKNOPORT E=2"
Rendimiento | MO. | 30 | EQ. | 30 |  | Costo unitario directo por : m2 | 9.69
Código | Descripción Recurso |  |  | Unidad | Cuadrilla | Cantidad | Precio S/. | Parcial S/.
Mano de Obra
0147010001 | CAPATAZ |  |  | hh | 0.1 | 0.0267 | 13.3 | 0.36
0147010002 | OPERARIO |  |  | hh | 1 | 0.2667 | 12.09 | 3.22
3.58
Materiales
0260000006 | PLANCHA DE TECKNOPOR DE 2" X 4' X 8' |  |  | pl |  | 0.45 | 13.33 | 6
6
Equipos
0337010001 | HERRAMIENTAS MANUALES |  |  | %MO |  | 3 | 3.58 | 0.11
0.11
Partida | 15.01 |  | PINTADO LOGO INSTITUCIONAL 3.20 X 0.75 m
Rendimiento | MO. | 4 | EQ. | 4 |  | Costo unitario directo por : u | 41.5
Código | Descripción Recurso |  |  | Unidad | Cuadrilla | Cantidad | Precio S/. | Parcial S/.
Mano de Obra
0147010001 | CAPATAZ |  |  | hh | 0.1 | 0.2 | 13.3 | 2.66
0147010002 | OPERARIO |  |  | hh | 1 | 2 | 12.09 | 24.18
26.84
Materiales
0254110014 | PINTURA LATEX ADVANCE COLOR DE ACENTO |  |  | gal |  | 0.25 | 40.48 | 10.12
10.12
Equipos
0337010001 | HERRAMIENTAS MANUALES |  |  | %MO |  | 2 | 26.84 | 0.54
0348090002 | ANDAMIO METAL TABLAS ALQUILER |  |  | h | 1 | 2 | 2 | 4
4.54
Partida | 15.02 |  | SALIDAS DE DIRECCIÓN O EMERGENCIA 0.25x0.40m PLACA TIPO BANDERA
Rendimiento | MO. | 4 | EQ. | 4 |  | Costo unitario directo por : u | 41.9
Código | Descripción Recurso |  |  | Unidad | Cuadrilla | Cantidad | Precio S/. | Parcial S/.
Mano de Obra
0147010001 | CAPATAZ |  |  | hh | 0.1 | 0.2 | 13.3 | 2.66
0147010002 | OPERARIO |  |  | hh | 1 | 2 | 12.09 | 24.18
26.84
Materiales
0226000081 | ESTOBOL AUTOROSCANTE 1 1/2" |  |  | u |  | 2 | 0.4 | 0.8
0229110092 | TARUGO DE NEOPRENE DE 2" |  |  | u |  | 2 | 0.2 | 0.4
0230330008 | PLANCHA ACRILICA 1/8" 1.20m x 2.40m |  |  | pl |  | 0.0336 | 156 | 5.24
0251010062 | ANGULO DE ACERO LIVIANO DE 1 1/2" X 1 1/2" X 5/8" X 6 m |  |  | pza |  | 0.0666 | 48 | 3.2
0254010001 | PINTURA ESMALTE SINTETICO |  |  | gal |  | 0.1 | 28.56 | 2.86
0254110014 | PINTURA LATEX ADVANCE COLOR DE ACENTO |  |  | gal |  | 0.05 | 40.48 | 2.02
14.52
Equipos
0337010001 | HERRAMIENTAS MANUALES |  |  | %MO |  | 2 | 26.84 | 0.54
0.54
Partida | 15.03 |  | SEÑAL INDICATIVA 1.60 x 0.30m PLACA COLGANTE
Rendimiento | MO. | 2 | EQ. | 2 |  | Costo unitario directo por : u | 137.55
Código | Descripción Recurso |  |  | Unidad | Cuadrilla | Cantidad | Precio S/. | Parcial S/.
Mano de Obra
0147010001 | CAPATAZ |  |  | hh | 0.1 | 0.4 | 13.3 | 5.32
0147010002 | OPERARIO |  |  | hh | 1 | 4 | 12.09 | 48.36
53.68
Materiales
0226000082 | ESTOBOL AUTOROSCANTE 1/2" |  |  | u |  | 4 | 0.25 | 1
0226000083 | ESTOBOL AUTOROSCANTE 1" |  |  | u |  | 4 | 0.3 | 1.2
0229110093 | TARUGO DE NEOPRENE DE 1" |  |  | u |  | 4 | 0.15 | 0.6
0230330008 | PLANCHA ACRILICA 1/8" 1.20m x 2.40m |  |  | pl |  | 0.3334 | 156 | 52.01
0244030019 | TRIPLAY DE 4' X 8' X 19 mm |  |  | pl |  | 0.1667 | 80 | 13.34
0251070006 | TUBO CUADRADO DE ACERO LIVIANO 1 3/16"x6m |  |  | pza |  | 0.1667 | 38.3 | 6.38
0254010001 | PINTURA ESMALTE SINTETICO |  |  | gal |  | 0.2 | 28.56 | 5.71
0254110014 | PINTURA LATEX ADVANCE COLOR DE ACENTO |  |  | gal |  | 0.05 | 40.48 | 2.02
82.26
Equipos
0337010001 | HERRAMIENTAS MANUALES |  |  | %MO |  | 3 | 53.68 | 1.61
1.61
Partida | 15.04 |  | SEÑAL INDICATIVA 0.25 x 0.40m PLACA EN PARED
Rendimiento | MO. | 2 | EQ. | 2 |  | Costo unitario directo por : u | 74.43
Código | Descripción Recurso |  |  | Unidad | Cuadrilla | Cantidad | Precio S/. | Parcial S/.
Mano de Obra
0147010001 | CAPATAZ |  |  | hh | 0.1 | 0.4 | 13.3 | 5.32
0147010002 | OPERARIO |  |  | hh | 1 | 4 | 12.09 | 48.36
53.68
Materiales
0226000082 | ESTOBOL AUTOROSCANTE 1/2" |  |  | u |  | 4 | 0.25 | 1
0226000083 | ESTOBOL AUTOROSCANTE 1" |  |  | u |  | 4 | 0.3 | 1.2
0229110093 | TARUGO DE NEOPRENE DE 1" |  |  | u |  | 4 | 0.15 | 0.6
0230330000 | PLANCHA ACRILICA 1.20m x 2.40m x 1/8" |  |  | pl |  | 0.0347 | 156 | 5.41
0251010062 | ANGULO DE ACERO LIVIANO DE 1 1/2" X 1 1/2" X 5/8" X 6 m |  |  | pza |  | 0.0666 | 48 | 3.2
0254010001 | PINTURA ESMALTE SINTETICO |  |  | gal |  | 0.2 | 28.56 | 5.71
0254110014 | PINTURA LATEX ADVANCE COLOR DE ACENTO |  |  | gal |  | 0.05 | 40.48 | 2.02
19.14
Equipos
0337010001 | HERRAMIENTAS MANUALES |  |  | %MO |  | 3 | 53.68 | 1.61
1.61
Partida | 15.05 |  | SEÑAL INDICATIVA 0.25 x 0.40m PLACA TIPO BANDERA
Rendimiento | MO. | 4 | EQ. | 4 |  | Costo unitario directo por : u | 42.07
Código | Descripción Recurso |  |  | Unidad | Cuadrilla | Cantidad | Precio S/. | Parcial S/.
Mano de Obra
0147010001 | CAPATAZ |  |  | hh | 0.1 | 0.2 | 13.3 | 2.66
0147010002 | OPERARIO |  |  | hh | 1 | 2 | 12.09 | 24.18
26.84
Materiales
0226000081 | ESTOBOL AUTOROSCANTE 1 1/2" |  |  | u |  | 2 | 0.4 | 0.8
0229110092 | TARUGO DE NEOPRENE DE 2" |  |  | u |  | 2 | 0.2 | 0.4
0230330000 | PLANCHA ACRILICA 1.20m x 2.40m x 1/8" |  |  | pl |  | 0.0347 | 156 | 5.41
0251010062 | ANGULO DE ACERO LIVIANO DE 1 1/2" X 1 1/2" X 5/8" X 6 m |  |  | pza |  | 0.0666 | 48 | 3.2
0254010001 | PINTURA ESMALTE SINTETICO |  |  | gal |  | 0.1 | 28.56 | 2.86
0254110014 | PINTURA LATEX ADVANCE COLOR DE ACENTO |  |  | gal |  | 0.05 | 40.48 | 2.02
14.69
Equipos
0337010001 | HERRAMIENTAS MANUALES |  |  | %MO |  | 2 | 26.84 | 0.54
0.54
Partida | 15.06 |  | SEÑAL INDICATIVA 0.30 x 0.40m PLACA TIPO BANDERA
Rendimiento | MO. | 4 | EQ. | 4 |  | Costo unitario directo por : u | 43.17
Código | Descripción Recurso |  |  | Unidad | Cuadrilla | Cantidad | Precio S/. | Parcial S/.
Mano de Obra
0147010001 | CAPATAZ |  |  | hh | 0.1 | 0.2 | 13.3 | 2.66
0147010002 | OPERARIO |  |  | hh | 1 | 2 | 12.09 | 24.18
26.84
Materiales
0226000081 | ESTOBOL AUTOROSCANTE 1 1/2" |  |  | u |  | 2 | 0.4 | 0.8
0229110092 | TARUGO DE NEOPRENE DE 2" |  |  | u |  | 2 | 0.2 | 0.4
0230330000 | PLANCHA ACRILICA 1.20m x 2.40m x 1/8" |  |  | pl |  | 0.0417 | 156 | 6.51
0251010062 | ANGULO DE ACERO LIVIANO DE 1 1/2" X 1 1/2" X 5/8" X 6 m |  |  | pza |  | 0.0666 | 48 | 3.2
0254010001 | PINTURA ESMALTE SINTETICO |  |  | gal |  | 0.1 | 28.56 | 2.86
0254110014 | PINTURA LATEX ADVANCE COLOR DE ACENTO |  |  | gal |  | 0.05 | 40.48 | 2.02
15.79
Equipos
0337010001 | HERRAMIENTAS MANUALES |  |  | %MO |  | 2 | 26.84 | 0.54
0.54
Partida | 15.07.01 |  | SEÑAL ADOSADA
Rendimiento | MO. | 50 | EQ. | 50 |  | Costo unitario directo por : u | 8.34
Código | Descripción Recurso |  |  | Unidad | Cuadrilla | Cantidad | Precio S/. | Parcial S/.
Mano de Obra
0147010001 | CAPATAZ |  |  | hh | 0.1 | 0.016 | 13.3 | 0.21
0147010002 | OPERARIO |  |  | hh | 1 | 0.16 | 12.09 | 1.93
2.14
Materiales
0230750048 | STICKERS ETIQUETA AUTOADHESIVA |  |  | u |  | 1 | 6.2 | 6.2
6.2
Partida | 15.07.02 |  | SEÑAL DE SEGURIDAD EXTERNA - PINTADO EN PISO
Rendimiento | MO. | 8 | EQ. | 8 |  | Costo unitario directo por : u | 37.16
Código | Descripción Recurso |  |  | Unidad | Cuadrilla | Cantidad | Precio S/. | Parcial S/.
Mano de Obra
0147010001 | CAPATAZ |  |  | hh | 0.2 | 0.2 | 13.3 | 2.66
0147010002 | OPERARIO |  |  | hh | 1 | 1 | 12.09 | 12.09
0147010003 | OFICIAL |  |  | hh | 1 | 1 | 10.82 | 10.82
25.57
Materiales
0229200012 | XILOL |  |  | gal |  | 0.0204 | 15.1 | 0.31
0254450001 | PINTURA PARA TRAFICO AMARILLA |  |  | gal |  | 0.2038 | 49 | 9.99
10.3
Equipos
0337010001 | HERRAMIENTAS MANUALES |  |  | %MO |  | 5 | 25.57 | 1.28
0337900005 | BROCHA DE 4" |  |  | pza |  | 0.0015 | 7.5 | 0.01
1.29
Partida | 16.01 |  | TABIQUE DRY WALL C/PLANCHA FIBROCEMENTO E=0.11M
Rendimiento | MO. | 16 | EQ. | 16 |  | Costo unitario directo por : m2 | 64.14
Código | Descripción Recurso |  |  | Unidad | Cuadrilla | Cantidad | Precio S/. | Parcial S/.
Mano de Obra
0147010001 | CAPATAZ |  |  | hh | 0.1 | 0.05 | 13.3 | 0.67
0147010002 | OPERARIO |  |  | hh | 1 | 0.5 | 12.09 | 6.05
0147010003 | OFICIAL |  |  | hh | 1 | 0.5 | 10.82 | 5.41
12.13
Materiales
0226000084 | TORNILLO 22 mm SUPERBOARD CABEZA PHILLIPS #2 |  |  | cto |  | 0.2 | 5.42 | 1.08
0226000085 | TORNILLO WAFER 12mm |  |  | cto |  | 0.1 | 2.2 | 0.22
0230150041 | PASTA PARA JUNTAS |  |  | gal |  | 0.062 | 12.53 | 0.78
0230150043 | CINTA P/JUNTA FIBRA DE VIDRIO 52 mm x 91 m |  |  | pza |  | 0.021 | 32.63 | 0.69
0251110003 | RIEL METÁLICO 90x45mm (3 5/8"x1") E=0.45mm L=3m |  |  | pza |  | 0.1666 | 9.39 | 1.56
0252610003 | PARANTE METÁLICO 89x38mm (3 5/8"x1 5/8") E=0.45mm L=3m |  |  | pza |  | 0.6666 | 12.06 | 8.04
0266300008 | PLANCHA DE FIBROCEMENTO SUPERBOARD RECTA O SIMILAR 8 mm 1.22 x 2.44 m |  |  | pza |  | 0.7291 | 53.88 | 39.28
51.65
Equipos
0337010001 | HERRAMIENTAS MANUALES |  |  | %MO |  | 3 | 12.13 | 0.36
0.36
Partida | 16.02 |  | PANEL TERMO ACÚSTICO TIPO FIBER WALL E=2"
Rendimiento | MO. | 24 | EQ. | 24 |  | Costo unitario directo por : m2 | 39.79
Código | Descripción Recurso |  |  | Unidad | Cuadrilla | Cantidad | Precio S/. | Parcial S/.
Mano de Obra
0147010001 | CAPATAZ |  |  | hh | 0.1 | 0.0333 | 13.3 | 0.44
0147010002 | OPERARIO |  |  | hh | 1 | 0.3333 | 12.09 | 4.03
0147010003 | OFICIAL |  |  | hh | 1 | 0.3333 | 10.82 | 3.61
0147010004 | PEON |  |  | hh | 0.5 | 0.1667 | 9.77 | 1.63
9.71
Materiales
0221020008 | PLANCHA TERMO ACÚSTICA FIBER WALL E=2" 1.22m x 2.44m |  |  | pl |  | 0.3646 | 55.38 | 20.19
0226090004 | TIRAFON DE 3/8" X 3" |  |  | u |  | 8 | 0.95 | 7.6
0229110091 | TARUGO PLÁSTICO DE 3" |  |  | u |  | 8 | 0.25 | 2
29.79
Equipos
0337010001 | HERRAMIENTAS MANUALES |  |  | %MO |  | 3 | 9.71 | 0.29
0.29
Partida | 16.03 |  | LIMPIEZA PERMANENTE DE OBRA
Rendimiento | MO. | 1 | EQ. | 1 |  | Costo unitario directo por : d | 30.48
Código | Descripción Recurso |  |  | Unidad | Cuadrilla | Cantidad | Precio S/. | Parcial S/.
Mano de Obra
0147010001 | CAPATAZ |  |  | hh | 0.1 | 0.8 | 13.3 | 10.64
0147010004 | PEON |  |  | hh | 0.25 | 2 | 9.77 | 19.54
30.18
Equipos
0337010001 | HERRAMIENTAS MANUALES |  |  | %MO |  | 1 | 30.18 | 0.3
0.3