## Hoja1
| CALCULO DE CAIDA TENSION DE ACOMETIDAS ELECT. A TABLEROS | [8 empty] | MD=79,698
MDS=48,00
TABLERO | M.D. (w) | V AC | Iw | S(mm2) | L(m) | F.P. | ∆V | ∑( ∆V) | %∆V
TG | 79698 | 220 | 232.6677 | 120 | 44 | 0.9 | 2.3725 | 2.3725 | 1.0784
T-A | 28140 | 220 | 82.151 | 25 | 18 | 0.9 | 1.6449 | 4.0174 | 1.8261
T-B | 17000 | 220 | 49.6292 | 16 | 22 | 0.9 | 1.8978 | 5.9152 | 2.6887
T-C | 13700 | 220 | 39.9953 | 25 | 46 | 0.9 | 2.0466 | 4.4191 | 2.0087
T-COMP | 7500 | 220 | 21.8953 | 10 | 10 | 0.9 | 0.60891 | 5.028 | 2.2855
T-D | 19400 | 220 | 56.6357 | 35 | 55 | 0.9 | 2.4751 | 4.8476 | 2.2034
T-D2 | 9950 | 220 | 29.0477 | 10 | 3.5 | 0.9 | 0.28274 | 5.1303 | 2.332
T-E1 | 14660 | 220 | 42.7979 | 35 | 50 | 0.9 | 1.7003 | 4.0728 | 1.8513
T-E2 | 12360 | 220 | 36.0834 | 35 | 64 | 0.9 | 1.8349 | 4.2074 | 1.9125

## Hoja1 (2)
CALCULO DE LA RESISTENCIA DEL POZO DE PUESTA A TIERRA
Pozo Nº | OHM-MET | L( m) | d(m) | 0.366 | log(4L/d) | R (Ω) | # kit Sales | Rf(Ω)
1 | 50 | 3 | 0.02 | 0.366 | 2.7782 | 16.9467 | 3 | 7.626
CALCULO DE LA RESISTENCIA PARA DOS POZOS P.T.
| R1 | r=4/B | a (m) | B=Ln(4*L/d) | Ø=r/a | R2=R1(1+Ө)/2
R2 | 7.626 | 0.56417 | 6 | 7.0901 | 0.094028 | 4.1715