## Sheet2
S10 | [7 empty] | Página : | 1
Precios y cantidades de recursos requeridos por tipo
Obra | 0302002 | REHABILITACIÓN, AMPLIACIÓN Y EQUIPAMIENTO DEL CENTRO DE SALUD - PUERTO NUEVO
Subpresupuesto | 004 | INSTALACIONES ELECTRICAS
Fecha | 01/12/2006
Lugar | 070101 | CALLAO - CALLAO - CALLAO
Código | Recurso |  | Unidad |  | Cantidad | Precio S/. | Parcial S/. | Presupuestado S/.
MANO DE OBRA
0147010001 | CAPATAZ |  | hh |  | 59.7687 | 13.3 | 794.941 | 794.75
0147010002 | OPERARIO |  | hh |  | 586.7457 | 12.09 | 7093.8075 | 7093.01
0147010003 | OFICIAL |  | hh |  | 93.8923 | 10.82 | 1015.8898 | 1015.58
0147010004 | PEON |  | hh |  | 313.9354 | 9.77 | 3067.1938 | 3067.43
[7 empty] | 11971.8321 | 11970.77
MATERIALES
0202000020 | ALAMBRE DE ACERO GALVANIZADO 7 mm |  | kg |  | 8.4227 | 4.8 | 40.416 | 40.41
0204010003 | TIERRA DE CHACRA O VEGETAL |  | m3 |  | 5.6 | 38 | 212.8 | 212.8
0206010010 | CABLE DE COBRE DESNUDO SUAVE 10 mm2 |  | m |  | 15.2 | 1.51 | 22.952 | 22.95
0206500052 | CONECTOR A CAJA PVC SAP PARA INST. ELECTR. DE 15MM |  | pza |  | 556.0016 | 1.99 | 1106.44 | 1106.43
0206500094 | CONECTOR A CAJA PVC SAP PARA INST. ELECTR. DE 20MM |  | pza |  | 38.0004 | 2.62 | 99.56 | 99.6
0206500095 | CONECTOR A CAJA PVC SAP PARA INST. ELECTR. DE 35MM |  | pza |  | 10 | 7.29 | 72.9 | 72.94
0206500097 | CONECTOR A CAJA PVC SAP PARA INST. ELECTR. DE 25MM |  | pza |  | 18.999 | 3.25 | 61.75 | 61.63
0206700010 | CONECTOR BR BARRA 3/4" P/PUESTA A TIERRA |  | pza |  | 2 | 8.45 | 16.9 | 16.9
0207010000 | CABLE TW # 14 AWG 2.5 mm2 |  | m |  | 428.465 | 1.26 | 539.8722 | 539.93
0207010001 | CABLE TW # 12 AWG - 4 mm2 |  | m |  | 1604.7201 | 1.96 | 3145.2512 | 3144.89
0207010021 | CABLE TW 10 mm2 |  | m |  | 101.2095 | 4.54 | 459.4934 | 459.78
0207010035 | CABLE TW 6 mm2 |  | m |  | 143.5455 | 2.8 | 401.94 | 401.93
0207010036 | CABLE TW 4 mm2 |  | m |  | 95.256 | 1.96 | 186.7096 | 186.58
0207030032 | CABLE THW 6 mm2 |  | m |  | 52.269 | 2.96 | 154.7192 | 154.82
0207030033 | CABLE THW 2.5 mm2 |  | m |  | 226.82 | 1.35 | 306.207 | 306.19
0207030034 | CABLE THW 16 mm2 |  | m |  | 33.264 | 7.37 | 245.1262 | 245.2
0211090017 | ARTEFACTO GV 6x3 PORTAGLOBO DE VIDRIO |  | pza |  | 14 | 59.9 | 838.6 | 838.6
0211090018 | LAMPARA PARA LUZ DE EMERGENCIA |  | pza |  | 7 | 73.52 | 514.64 | 514.64
0211110004 | ARTEFACTO FLUORESCENTE 1x40W TIPO BJ-140 W ADOSADO EQ. COMPLETO |  | u |  | 7 | 21.84 | 152.88 | 152.88
0211940001 | PARLANTE, INCLUYE SUMINISTRO E INSTALACION |  | u |  | 3 | 35.8 | 107.4 | 107.4
0211940002 | CERCO ELECTRICO 3 LINEAS C/SOPORTES Y BORNERAS INC. INSTALACION |  | m |  | 10.8 | 279 | 3013.2 | 3013.2
0212010001 | TOMACORRIENTE SIMPLE PLANO BAKELITA |  | u |  | 6 | 5.2 | 31.2 | 31.2
0212010018 | TOMACORRIENTE BIPOLAR SIMPLE + TOMA TIERRA |  | u |  | 9 | 6.95 | 62.55 | 62.55
0212010039 | TOMACORRIENTE BIPOLAR DOBLE P/BAKELITA C/TIERRA 15A |  | u |  | 73 | 8.8 | 642.4 | 642.4
0212020102 | INTERRUPTOR TERMOMAGNETICO DE 2 X 20A |  | u |  | 8 | 53.06 | 424.48 | 424.48
0212030029 | INTERRUPTOR BAKELITA X 1 SWITCH |  | u |  | 11.999 | 4.5 | 54 | 54.26
0212030030 | INTERRUPTOR BAKELITA X 2 SWITCH |  | u |  | 13.9993 | 5.2 | 72.8 | 72.89
0212030031 | INTERRUPTOR BAKELITA X 3 SWITCH |  | u |  | 1.9992 | 6.3 | 12.6 | 12.74
0212030051 | INTERRUPTORES DE COMMUTACION |  | u |  | 7.9985 | 5.8 | 46.4 | 46.15
0212090004 | CAJA RECTANGULAR GALVANIZADA LIVIANA DE 4" X 2 1/8" (100x50MM) |  | u |  | 2 | 2.22 | 4.44 | 4.44
0212090043 | CAJA DE PASO CON TAPA CIEGA 100 mm X 40 mm |  | u |  | 10.65 | 2.49 | 26.5185 | 26.22
0212090049 | CAJA OCTOGONAL GALVANIZADA LIVIANA 4" X 2 1/8 " |  | u |  | 135.0001 | 2.6 | 351 | 350.85
0212090050 | CAJA GALVANIZADA 300 X 300 X 30 mm |  | u |  | 1 | 29 | 29 | 29
0212090052 | CAJA GALVANIZADA 100 X 100 X 50 mm |  | u |  | 3 | 10.86 | 32.58 | 32.58
0212090103 | CAJA ESTANCA DE DERIV. C/CONOS PASACABLES 200 X 200 X 100 mm |  | u |  | 3 | 18.78 | 56.34 | 56.34
0212090104 | CAJA ESTANCA DE DERIV. C/CONOS PASACABLES 250 X 250 X 200 mm |  | u |  | 1 | 46.16 | 46.16 | 46.16
0212090110 | CAJA ESTANCA DE DERIV. C/CONOS PASACABLES 100 X 100 X 50 mm |  | u |  | 1 | 6.5 | 6.5 | 6.5
0212090111 | CAJA ESTANCA DE DERIV. C/CONOS PASACABLES 150 X 150 X 100 mm |  | u |  | 2 | 14.93 | 29.86 | 29.86
0212090112 | CAJA DE FoGo DE 450 X 250 X 150 mm |  | u |  | 2 | 35 | 70 | 70
0212090113 | CAJA DE FoGo DE 250 X 250 X 200 mm |  | u |  | 2 | 27.5 | 55 | 55
0212090114 | CAJA DE FoGo DE 150 X 150 X 50 mm |  | u |  | 5.97 | 6.7 | 39.999 | 39.99
0212090115 | CAJA DE FoGo DE 200 X 200 X 100 mm |  | u |  | 2 | 25.5 | 51 | 51
0212090120 | CAJA GALVANIZADA 100 X 55X 50 mm |  | u |  | 151.0014 | 0.9 | 135.9 | 135.75
0212090121 | CAJA GALVANIZADA. 250 X 250 X 200 mm |  | u |  | 1 | 28.4 | 28.4 | 28.4
0212090122 | CAJA GALVANIZADA 150 X 150 X100 mm |  | u |  | 1 | 23 | 23 | 23
0212090123 | CAJA DE FoGo DE 100 X 100 X 100 mm |  | u |  | 1 | 18 | 18 | 18
0212090124 | CAJA DE FoGo DE 200 X 200 X 200 mm |  | u |  | 1 | 28 | 28 | 28
0212090125 | CAJA DE FoGo DE 100 X 100 X 50 mm |  | u |  | 3 | 1.1 | 3.3 | 3.3
0212090126 | CAJA GALVANIZADA 100 X 100 X 40 mm C/UN GANG |  | u |  | 7 | 10.86 | 76.02 | 76.02
0212100026 | PLACA DE SALIDA DE TELEVISION Y TELEFONO |  | u |  | 9 | 6.93 | 62.37 | 62.37
0212100027 | PLACA DE SALIDA DE INTERCOMUNICADOR |  | u |  | 8 | 6.93 | 55.44 | 55.44
0212100103 | TAPA CIEGA DE PLASTICO |  | pza |  | 36 | 3.22 | 115.92 | 115.92
0212100105 | PLACA DE BAKELITA 1 PUERTO |  | pza |  | 6 | 11.68 | 70.08 | 70.08
0212140043 | ARTEFACTO FLUORESCENTE 2X40 W TIPO BE-240 EQ. COMPLETO |  | u |  | 40 | 95 | 3800 | 3800
0212140044 | ARTEFACTO FLUORESCENTE 1X40 W TIPO BE-140 EQ. COMPLETO |  | u |  | 15 | 84 | 1260 | 1260
0212140045 | ARTEFACTO FLUORESCENTE CIRCULAR 1-32W EQ. COMPLETO |  | u |  | 2 | 92 | 184 | 184
0212230002 | DADO RJ-45 |  | pza |  | 23 | 5.04 | 115.92 | 115.92
0212230003 | JACK RJ-45 CAT5E DATA |  | pza |  | 12.0008 | 5.04 | 60.48 | 60.53
0212230004 | LEDS 220 VAC |  | pza |  | 2 | 18.8 | 37.6 | 37.6
0212400087 | INTERRUPTOR TERMOMAGNETICO 3 X 100A, 220 VAC |  | pza |  | 1 | 201 | 201 | 201
0212400088 | INTERRUPTOR TERMOMAGNETICO 2 X 20A, 220 VAC |  | pza |  | 23 | 53.06 | 1220.38 | 1220.38
0212400089 | INTERRUPTOR TERMOMAGNETICO 2 X 15A, 220 VAC |  | pza |  | 11 | 53.06 | 583.66 | 583.66
0212400090 | INTERRUPTOR TERMOMAGNETICO 3 X 30A, 220 VAC |  | pza |  | 4 | 151.15 | 604.6 | 604.6
0212400091 | INTERRUPTOR DIFERENCIAL, 30 mA SENSIBILIDAD, 2x25A |  | pza |  | 8 | 113.75 | 910 | 910
0212400092 | INTERRUPTOR P/TRANSFERENCIA MANUAL, CAJA MOLDEADA 2x30A, 200 VAC |  | pza |  | 2 | 111.5 | 223 | 223
0212400093 | INTERRUPTOR P/TRANSFERENCIA MANUAL, 2x20A, 220 VAC, 10 KA |  | pza |  | 2 | 110.9 | 221.8 | 221.8
0212400094 | INTERRUPTOR TERMOMAGNETICO GENERAL 2 X 30A, 220 VAC, 10 KA |  | pza |  | 2 | 53.06 | 106.12 | 106.12
0212450008 | CONTACTOR MONOFASICO 2x20A, 220 VAC |  | pza |  | 2 | 35 | 70 | 70
0212700091 | GENERADOR ELECTRICO 5KW 220/60/3V, INC TANQUE DIARIO |  | u |  | 1 | 3293.5 | 3293.5 | 3293.5
0212700093 | TABLERO PARA EMPOTRAR, 48P, 3ø, 220 VAC, CON BARRA Cu P/PUESTA TIERRA |  | pza |  | 1 | 437.38 | 437.38 | 437.38
0212700094 | TABLERO PARA EMPOTRAR, 36P, 1ø, 220 VAC, CON BARRA Cu P/PUESTA TIERRA |  | pza |  | 1 | 360.19 | 360.19 | 360.19
0212700095 | TABLERO PARA EMPOTRAR, 28P, 3ø, 220 VAC, CON BARRA Cu P/PUESTA TIERRA |  | pza |  | 2 | 276.58 | 553.16 | 553.16
0212700096 | TABLERO PARA EMPOTRAR, 4P, 1ø, 220 VAC, CON BARRA Cu P/PUESTA TIERRA |  | pza |  | 2 | 87.9 | 175.8 | 175.8
0218010014 | CABLE UTP MULTIFILAR 8 HILOS |  | m |  | 61.11 | 0.92 | 56.2212 | 56.45
0221030008 | CAJA POZO A TIERRA CON TAPA DE CO. REFORZADO |  | pza |  | 2 | 20 | 40 | 40
0229000001 | DÓSIS ELECTROQUÍMICA CAJA 5KG SIM. THOR-GEL |  | pza |  | 1.6 | 61.75 | 98.8 | 98.8
0229040001 | CINTA AISLANTE |  | rll |  | 23.05 | 4.45 | 102.5725 | 103.72
0229080011 | VARILLA DE COBRE COPERWELD 3/4" X 2.40 m C/PUNTA |  | pza |  | 2 | 107.5 | 215 | 215
0230420005 | SIRENA DE LARGO ALCANCE C/ROBO Y C/INCENDIO |  | u |  | 1 | 251.2 | 251.2 | 251.2
0230420006 | ESTACION DE ALARMA MANUAL CONTRAINCENDIO Y GONG |  | u |  | 3 | 210 | 630 | 630
0230420007 | DETECTOR DE HUMO |  | u |  | 24 | 75.5 | 1812 | 1812
0230420008 | SENSOR DE TEMPERATURA |  | u |  | 4 | 64 | 256 | 256
0230420009 | EQUIPO DE PERIFONEO 220V C/ACCESORIOS |  | u |  | 1 | 328 | 328 | 328
0230420010 | UPS 1.5 KVA / 840W 220VAC/60Hz 60 min AUTONOMIA |  | u |  | 1 | 714.28 | 714.28 | 714.28
0230460036 | PEGAMENTO PARA PVC |  | gal |  | 0.7143 | 68.63 | 48.7273 | 48.89
0230700084 | EXTRACTOR AXIAL D=25 cm 75W 220V C/REJILLA PROTECCIÓN |  | u |  | 1 | 117.65 | 117.65 | 117.65
0239060019 | SAL INDUSTRIAL |  | kg |  | 250 | 0.45 | 112.5 | 112.5
0265090014 | CURVA CONDUIT 1/2" |  | u |  | 4 | 4.9 | 19.6 | 19.6
0265220000 | TUBO DE FIERRO GALVANIZADO CONDUIT DE 1/2" X 3 m |  | u |  | 1.4 | 23.5 | 32.9 | 32.9
0265610001 | CONECTOR RECTO CONDUIT 1/2" |  | u |  | 4 | 3.5 | 14 | 14
0265620001 | CAJA CONDULET "L" DE 1/2" |  | u |  | 2 | 6.9 | 13.8 | 13.8
0274010032 | TUBO PVC SAP E/C PARA INSTALACIONES ELECTRICAS 15MM X 3 m |  | pza |  | 6.86 | 5.06 | 34.7116 | 34.69
0274010033 | TUBERIA PVC SAP PARA INSTALACIONES ELECTRICAS DE 20mmX3m |  | u |  | 35.8164 | 5.64 | 202.0248 | 202.02
0274010034 | TUBERIA PVC SAP PARA INSTALACIONES ELECTRICAS DE 25mmX3m |  | u |  | 45.6325 | 7.12 | 324.8856 | 324.79
0274010035 | TUBERIA PVC SAP PARA INSTALACIONES ELECTRICAS DE 35mmx3m |  | u |  | 9.85 | 7.18 | 70.723 | 70.69
0274010036 | TUBERIA PVC SAP PARA INSTALACIONES ELECTRICAS DE 15mmX3m |  | u |  | 312.2948 | 5.06 | 1580.1874 | 1580.59
0274010038 | CANALETA PVC 10mmx20mmx2.0m |  | pza |  | 10.1252 | 2.61 | 26.4393 | 26.35
0274010040 | CANALETA PVC 20mmx50mmx2.0m |  | pza |  | 19.8744 | 8.32 | 165.3184 | 165.36
0274020028 | CURVA PVC SAP PARA INSTALACIONES ELECTRICAS 15MM |  | pza |  | 505.9998 | 3.47 | 1755.82 | 1756.07
0274020029 | CURVA PVC SAP PARA INSTALACIONES ELECTRICAS 20MM |  | pza |  | 32.9994 | 4.64 | 153.12 | 153.15
0274020030 | CURVA PVC SAP PARA INSTALACIONES ELECTRICAS 25MM |  | pza |  | 18.0028 | 7.36 | 132.48 | 132.32
0274020031 | CURVA PVC SAP PARA INSTALACIONES ELECTRICAS 35MM |  | pza |  | 6 | 22.3 | 133.8 | 133.8
0274020033 | CURVA PVC SAP PARA CANALETA 10x20mm |  | pza |  | 7.0006 | 1.4 | 9.8 | 9.86
0274020035 | CURVA PVC SAP PARA CANALETA 20x50mm |  | pza |  | 15 | 2.2 | 33 | 33.12
0274040034 | TERMINAL DE CANALETA 10x20mm |  | pza |  | 13.9995 | 1.5 | 21 | 21.08
0274040037 | TERMINAL DE CANALETA 20x50mm |  | pza |  | 7.0008 | 1.95 | 13.65 | 13.68
[7 empty] | 38399.8154 | 38401.59
EQUIPOS
0348800004 | ANDAMIO METALICO |  | hm |  | 94.6 | 1 | 94.6 | 94.6
[7 empty] | 94.6 | 94.6
SUBCONTRATOS
0401090001 | PRUEBAS ELECTRICAS ANTES DE INSTALAR ARTEFACTOS |  | u |  | 4 | 50 | 200 | 200
0401090002 | PRUEBAS ELECTRICAS DESPUES DE INSTALAR ARTEFACTOS |  | u |  | 4 | 50 | 200 | 200
0401090003 | PRUEBAS ELECTRICAS: SISTEMA DE PROTECCION DE PUESTA A TIERRA |  | u |  | 4 | 50 | 200 | 200
0401090004 | PRUEBAS ELECTRICAS: PUESTA EN SERVICIO DE SISTEMA DE BAJA TENSION |  | u |  | 4 | 50 | 200 | 200
[7 empty] | 800 | 800
[6 empty] | Total | S/. | 51266.2475 | 51266.96
[6 empty] | S/. |  | 51266.96
La columna parcial es el producto del precio por la cantidad requerida; y en la última columna se muestra el Monto Real que se está utilizando