## RESUMEN
RESUMEN DE METRADOS
PROYECTO: REHABILIT., AMPLIAC. Y EQUIP. DEL C.S. PUERTO NUEVO
HECHO POR : Ing. J. PORTUGUEZ L.
FECHA : OCTUBRE 2006
| PARTIDA | UND | METRADO
01 | REVOQUES Y ENLUCIDOS
01.01 | TARRAJEO PRIMARIO RAYADO C:A 1:4 | m2 | 205.425
01.02 | TARRAJEO EN MUROS INTERIORES ACABADO DE C:A 1:4 E=1.5 CM | m2 | 789.2627
01.03 | TARRAJEO EN MUROS EXTERIORES C/MORTERO C:A 1:4 E=1.5 CM | m2 | 116.8975
01.04 | TARRAJEO DE SUPERF. VIGAS PERALTADAS C:A 1:4 E=1.5CM | m2 | 56.0898
01.05 | TARRAJEO DE SUPERFICIE DE PLACAS Y COLUMNAS C:A 1:4 E=1.5 CM | m2 | 334.64
01.06 | TARRAJEO DE MURO CON IMPERMEABILIZANTE | m2 | 25.68
01.07 | VESTIDURA DE FONDO DE ESCALERA C/MORTERO C:A 1:4 E=1.5 CM | m2 | 39.81
01.08 | VESTIDURA DE DERRAMES ANCHO=0.15 M MEZC. C:A 1:4 E=1.5 CM | m | 484.12
01.09 | BRUÑAS 1 cm x 1 cm R=100M/DIA | m | 724.77
02 | CIELORRASOS
02.01 | CIELORRASOS CON MEZCLA C:A 1:4 CON CINTAS E=1.5CM | m2 | 279.3374
03 | PISOS Y PAVIMENTOS
03.01 | CONTRAPISO E=40mm, BASE 3cm MEZC. 1:5, ACAB. 1cm, PASTA 1:2 | m2 | 372.1243
03.02 | PISO CERÁMICO DE 30x30cm COLOR ALTO TRÁNSITO S/PIEDRA R=10M2/DIA | m2 | 207.8735
03.03 | PISO DE LOSETA VINILICA 30.5x30.5cm COLOR ALTO TRÁNSITO R=50M2/DIA | m2 | 124.6445
03.04 | PISO DE CEMENTO PULIDO E=2" f'c 140 kg/cm2 X 4 cm 1:2 X 1 cm | m2 | 36.0988
03.05 | SARDINELES DE CONCRETO f'c=210kg/cm2 REVEST. C/MAYOLICA | m | 2.55
03.06 | VEREDAS DE CONCRETO
03.06.01 | EXCAVACION MANUAL A NIVEL DE SUBRASANTE EN VEREDAS | m3 | 0.9724
03.06.02 | EXCAVACION MANUAL PARA SARDINEL SUMERGIDO (0.15x0.30M) | m3 | 0.2244
03.06.03 | ELIMINACION DE MATERIAL EXCEDENTE CON MÁQUINA V=40KPH D=30 km | m3 | 1.496
03.06.04 | CONFORMACIÓN Y COMPACTACIÓN DE SUBRASANTE C/RODILLO LISO MANUAL | m2 | 9.724
03.06.05 | BASE GRANULAR E=0.10M COMPACTADO C/COMPACTADOR LISO MANUAL | m2 | 9.724
03.06.06 | ENCOFRADO Y DESENCOFRADO EN SARDINEL DE VEREDAS H=0.30M | m | 7.48
03.06.07 | VEREDA DE CONCRETO f`c=175Kg/cm2 DE 4" ACABADO 4:2 INCL. BRUÑADO Y CURADO S/ENCOFR. | m2 | 9.724
03.06.08 | CONCRETO f'c= 175kg/cm2 PARA SARDINEL | m | 14.96
03.06.09 | JUNTAS ASFALTICAS E=1" | m | 3.9
04 | CONTRAZOCALOS
04.01 | CONTRAZOCALO DE CERÁMICA COLOR 10 X 30 cm H=0.10m R=30M2/DIA | m | 66.1416
04.02 | CONTRAZOCALO DE CEDRO DE 3/4" X 4" RODON 3/4" H=3/4" R=80M/DIA | m | 120.16
04.03 | CONTRAZOCALO CEMENTO SIN COLOREAR H = 10 cm PULIDO R=60M/DIA | m | 74.66
04.04 | CONTRAZOCALO DE TERRAZO PULIDO H=0.10 M | m | 26.31
05 | ZOCALOS
05.01 | ZOCALO DE CERAMICO DE 30 x 30 CM COLOR H=<1.50 | m2 | 124.725
05.02 | ZOCALO DE CERAMICO DE 30 x 30 CM COLOR H>1.50M | m2 | 80.7
06 | REVESTIMIENTOS DE GRADAS Y ESCALERAS
06.01 | REVESTIMIENTO DE GRADAS Y ESCALERAS CON TERRAZO R=15M/DIA | m | 74.1
06.02 | REVESTIMIENTO DE DESCANSOS CON TERRAZO | m2 | 7.0625
07 | CUBIERTAS
07.01 | CUBIERTA LADRILLO PASTELERO ASENTADO CON MORTERO 1:5 | m2 | 87.935
07.02 | COBERTURA DE POLICARBONATO C/SOPORTE DE ACERO | m2 | 14.043
08 | CARPINTERIA DE MADERA
08.01 | PUERTA P-1, 1.00x2.60, DE 56.1 mm CONTRAPLACADA C/MELAMINA E=9MM | m2 | 46.8
08.02 | PUERTA P-2, 0.90x1.10, DE 56.1 mm CONTRAPLACADA C/MELAMINA E=9MM | m2 | 0.99
08.03 | PUERTA P-3, 1.20x2.10, DE 56.1 mm CONTRAPLACADA C/MELAMINA E=9MM | m2 | 2.52
08.04 | PUERTA P-4, 0.80x1.75, DE 56.1 mm CONTRAPLACADA C/MELAMINA E=9MM | m2 | 1.4
08.05 | PUERTA P-5, 1.20x2.60, DE 56.1 mm CONTRAPLACADA C/MELAMINA E=9MM | m2 | 6.24
08.06 | PUERTA P-6, 0.80x2.60, DE 56.1 mm CONTRAPLACADA C/MELAMINA E=9MM | m2 | 4.16
08.07 | PUERTA P-7, 1.20x2.75, DE 56.1 mm CONTRAPLACADA C/MELAMINA E=9MM | m2 | 2.75
08.08 | PUERTA P-8, 0.90x2.10, DE 56.1 mm CONTRAPLACADA C/MELAMINA E=9MM | m2 | 1.89
08.09 | PUERTA P-9, 1.00x2.10, DE 56.1 mm CONTRAPLACADA C/MELAMINA E=9MM | m2 | 2.1
09 | CARPINTERIA METALICA
09.01 | PUERTA ENROLLABLE PE-1 2.90x2.65M | u | 1
09.02 | PUERTA DE REJA METÁLICA PR-1 | m2 | 2.75
09.03 | PUERTA DE REJA METÁLICA PR-2 | m2 | 2.88
09.04 | VENTANA TIPO REJA |  | 3.529
09.05 | ESCALERA DE GATO TUBO Fº Gº CON PARANTES DE 1 1/2" X PELDAÑOS DE 1" | m | 5.4
09.06 | PASAMANOS DE TUBO FIERRO GALVANIZADO 1 1/2" - EN ESCALERA | m | 20.5
09.07 | BARANDA DE TUBO FIERRO GALVANIZADO PASAMANO 1 1/2" - PARANTE 1 1/2" H=0.90 m | m | 17.8
09.08 | BARANDA DE TUBO FIERRO GALVANIZADO PASAMANO 1 1/2" - PARANTE 1 1/2" H=1.5 m | m | 8.6
09.09 | TAPA METÁLICA PARA CISTERNA | u | 1
09.10 | TAPAJUNTA METÁLICA 1/4" x 6" | m | 45.95
09.11 | TAPAJUNTA METÁLICA 4" x 4" x 1/4" | m | 1.8
09.12 | PROTECTOR DE VENTANAS | m2 | 79.67
09.13 | MALLA METÁLICA PROTECTORA C/ALAMBRE Nº 8 COCADA 2"x2" | m2 | 1.2
10 | CARPINTERIA DE ALUMINIO
10.01 | V-15 DE 1.20x1.60m ALUMINIO S/DETALLE i/ CRISTAL 6 MM | u | 15
10.02 | V-17 DE 1.20x0.70m ALUMINIO S/DETALLE i/ CRISTAL 6 MM | u | 2
10.03 | V-17' DE 1.05x0.70m ALUMINIO S/DETALLE i/ CRISTAL 6 MM | u | 2
10.04 | V-18 DE 3.05x0.95m ALUMINIO S/DETALLE i/ CRISTAL 6 MM | u | 1
10.05 | V-19 DE 0.60x1.00m ALUMINIO S/DETALLE i/ CRISTAL 6 MM | u | 1
10.06 | V-21 DE 1.80x1.90m ALUMINIO S/DETALLE i/ CRISTAL 6 MM | u | 1
10.07 | V-22 DE 3.175x0.75m ALUMINIO S/DETALLE i/ CRISTAL 6 MM | u | 1
10.08 | V-22' DE 1.45x0.75m ALUMINIO S/DETALLE i/ CRISTAL 6 MM | u | 1
10.09 | V-23 DE 3.65x0.60m ALUMINIO S/DETALLE i/ CRISTAL 6 MM | u | 1
11 | CERRAJERIA
11.01 | CERRADURA TIPO A CON 2 MANIJAS, CON LLAVE INT/EXT | pza | 2
11.02 | CERRADURA TIPO B CON 2 MANIJAS C/SEGURO INT. Y LLAVE EXT. | pza | 17
11.03 | CERRADURA TIPO C CON 2 MANIJAS, LLAVE EXTERIOR Y ALETA DE SEGURIDAD INTERIOR | pza | 2
11.04 | CERRADURA TIPO D CON TIRADORES INT/EXT, VAIVEN DE PASE | pza | 2
11.05 | CERRADURA TIPO E, DE SOBREPONER TIPO PARCHE | pza | 7
11.06 | CERRADURA TIPO F, C/PICAPORTE DE 2 1/2" | pza | 1
11.07 | TOPE DE PUERTA EN PARED | pza | 25
11.08 | TOPE DE PUERTA EN PISO ACERO | pza | 5
11.09 | BISAGRA ALUMINIZADA CAPUCHINA DE 4" X 4" | pza | 109
12 | VIDRIOS, CRISTALES Y SIMILARES
12.01 | BLOCKS DE VIDRIO DE 19x19x8cm | m2 | 35.46
12.02 | PUERTA Pb-1 PIVOTANTE 1.95x2.60m CRISTAL TEMPLADO INCOLORO DE 10MM | UD | 1
12.03 | VENTANA ATENCIÓN V-6 2.75x0.80m CRISTAL TEMPLADO DE 10MM POLARIZADO i/ACCS ACERO | UD | 1
12.04 | ESPEJOS BISELADOS DE 50X60CM E=6MM | pza | 7
13 | PINTURA
13.01 | PINTADO DE MURO INTERIOR EXISTENTE CON LATEX VINILICO (VINILATEX O SIMILAR) | m2 | 163.66
13.02 | PINTADO DE MURO EXTERIOR EXISTENTE CON LATEX ACRÍLICO | m2 | 31.35
13.03 | PINTADO DE MURO INTERIOR NUEVO CON LATEX VINILICO (VINILATEX O SIMILAR) | m2 | 1026.03
13.04 | PINTADO DE MURO EXTERIOR NUEVO CON LATEX ACRILICO (SUPERMATE O SIMILAR) | m2 | 298.06
13.05 | PINTADO DE CIELO RASO EXISTENTE CON LATEX VINILICO (VINILATEX O SIMILAR) | m2 | 141.83
13.06 | PINTADO DE CIELO RASO NUEVO CON LATEX VINILICO (VINILATEX O SIMILAR) | m2 | 279.34
13.07 | PINTURA MARCOS PUERTAS MELAMÍNICAS C/LACA 2 MANOS | m2 | 65.66
14 | JUNTAS
14.01 | ENCUENTRO DE PISOS INTERIORES | m | 24.7
14.02 | JUNTAS ASFALTICAS E=1" | m | 77.6
14.03 | JUNTA DE DILATACIÓN CON TEKNOPORT E=1" C/ACABADO DE SELLANTE ASFALTICO | m | 218.3
14.04 | JUNTA DE DILATACIÓN CON TEKNOPORT E=2" | m2 | 121.81
15 | SEÑALÉTICA
15.01 | PINTADO LOGO INSTITUCIONAL 3.20 X 0.75 m | u | 1
15.02 | SALIDAS DE DIRECCIÓN O EMERGENCIA 0.25x0.40m PLACA TIPO BANDERA | u | 7
15.03 | SEÑAL INDICATIVA 1.60 x 0.30m PLACA COLGANTE | u | 1
15.04 | SEÑAL INDICATIVA 0.25 x 0.40m PLACA EN PARED | u | 25
15.05 | SEÑAL INDICATIVA 0.25 x 0.40m PLACA TIPO BANDERA | u | 3
15.06 | SEÑAL INDICATIVA 0.30 x 0.40m PLACA TIPO BANDERA | u | 1
15.07 | SEÑALES PARA PLANES DE CONTINGENCIA Y EVACUACION
15.07.01 | SEÑAL ADOSADA | u | 52
15.07.02 | SEÑAL DE SEGURIDAD EXTERNA - PINTADO EN PISO | u | 2
16 | VARIOS
16.01 | TABIQUE DRY WALL C/PLANCHA FIBROCEMENTO E=0.11M | m2 | 19.5425
16.02 | PANEL TERMO ACÚSTICO TIPO FIBRA WALL E=2" | m2 | 27.25
16.03 | LIMPIEZA PERMANENTE DE OBRA | d | 40
16.04 | BARRAS DE ACERO INOX. H-12 PARA APOYO DISCAPACITADOS 36" | u | 2
16.05 | LAVADERO DE LIMPIEZA B-67 ENCHAPADO C/CERAMICA 30x30 | u | 1
16.06 | POZA PARA LIMPIEZA DE 0.50x0.50 ENCHAPADA C/CERAMICO | u | 1

## 1,2revoques
FORMATO DE METRADOS
ARQUITECTURA
PROYECTO: REHABILIT., AMPLIAC. Y EQUIP. DEL C.S. PUERTO NUEVO |  |  |  |  | PLANO Nº : |  |  | HECHO POR : Ing. J. PORTUGUEZ L.
PARTIDA : Revoques y Enlucidos |  |  |  |  | NIVEL : |  |  | FECHA : JULIO 2006
Descripción |  | Unidad | Nº de | Medidas (m) |  |  | Parcial | Vanos o Disminuciones |  |  | Parcial | Total
|  | m2 | Veces | Largo | Ancho | Altura |  | NºVeces | Ancho | Altura
01.00.00 | REVOQUES Y ENLUCIDOS
01.01.00 | TARRAJEO PRIMARIO
| (acabado 3) |  |  |  |  | PLANO Nº : A-02
| ZOCALO CERAMICO h=1.50 m. |  |  |  |  | NIVEL : 1er. PABELLON EXISTENTE
| CONTROL DE MEDICACION | m2. | 1 | 13.4 |  | 1.5 | 20.1
| P1 | m2. | [5 empty] | -1 | 1 | 1.5 | -1.5
| V | m2. | [5 empty] | -1 | 1.4 | 1.5 | -2.1
| P8 | m2. | [5 empty] | -1 | 0.9 | 1.5 | -1.35
| ESPERA | m2. | 1 | 11.2 |  | 1.5 | 16.8
| P8 | m2. | [5 empty] | -1 | 0.9 | 1.5 | -1.35
| P7 | m2. | [5 empty] | -1 | 1 | 1.5 | -1.5
| V | m2. | [5 empty] | -1 | 1.4 | 1.5 | -2.1
| ALMACEN DE VIVERES | m2. | 1 | 9.1 |  | 1.5 | 13.65
| P8 | m2. | [5 empty] | -1 | 0.9 | 1.5 | -1.35
| AREA DE RECOLECCION DE ESPUTO | m2. | 1 | 6.9 |  | 1.5 | 10.35
| P8 | m2. | [5 empty] | -1 | 0.9 | 1.5 | -1.35
| TOPICO | m2. | 1 | 18.2 |  | 1.5 | 27.3
| P5 | m2. | [5 empty] | -1 | 1.2 | 1.5 | -1.8
| P6 | m2. | [5 empty] | -1 | 0.8 | 1.5 | -1.2
| P9 | m2. | [5 empty] | -1 | 1 | 1.5 | -1.5
| TOMA DE MUESTRAS | m2. | 1 | 10.1 |  | 1.5 | 15.15
| P5 | m2. | [5 empty] | -1 | 1.2 | 1.5 | -1.8
PLANO Nº : A-02
NIVEL : 2do. PABELLON NUEVO
| ODONTOLOGIA | m2. | 1 | 15.5 |  | 1.5 | 23.25
| P1 | m2. | [5 empty] | -1 | 1 | 1.5 | -1.5
| V15 | m2. | [5 empty] | -2 | 1.2 | 0.5 | -1.2
PLANO Nº : A-03
NIVEL : 3er. PABELLON NUEVO
| DEPOSITO - SANEAMIENTO AMBIENTAL | m2. | 1 | 14.95 |  | 1.5 | 22.425
| P1 | m2. | [5 empty] | -1 | 1 | 1.5 | -1.5
| V15 | m2. | [5 empty] | -2 | 1.2 | 0.5 | -1.2
ZOCALO CERAMICO h=1.50, 2.10 m.
| (acabado 4) |  |  |  |  | PLANO Nº : A-02
NIVEL : 1er. PABELLON EXISTENTE
| S.H. 111 | m2. | 1 | 6 |  | 1.5 | 9
| P6 | m2. | [5 empty] | -1 | 0.8 | 1.5 | -1.2
| S.H. 117 | m2. | 1 | 5.6 |  | 1.5 | 8.4
| P6 | m2. | [5 empty] | -1 | 0.8 | 1.5 | -1.2
| CUARTO DE LIMPIEZA | m2. | 1 | 8.5 |  | 1.5 | 12.75
| P1 | m2. | [5 empty] | -1 | 1 | 1.5 | -1.5
| S.H. DISCAPACITADO | m2. | 1 | 7.7 |  | 1.5 | 11.55
| P1 | m2. | [5 empty] | -1 | 1 | 1.5 | -1.5
| S.H. VARONES | m2. | 1 | 8.9 |  | 1.5 | 13.35
| P1 | m2. | [5 empty] | -1 | 1 | 1.5 | -1.5
| S.H. MUJERES | m2. | 1 | 5.9 |  | 1.5 | 8.85
| P1 | m2. | [5 empty] | -1 | 1 | 1.5 | -1.5
PLANO Nº : A-03
NIVEL : 3er. PABELLON NUEVO
| S.H. PERSONAL VARONES | m2. | 1 | 6.66 |  | 1.5 | 9.99
|  | m2. | 1 | 3 |  | 2.1 | 6.3
| P1 | m2. | [5 empty] | -1 | 1 | 1.5 | -1.5
| V17 | m2. | [5 empty] | -1 | 1.2 | 0.2 | -0.24
| S.H. PERSONAL MUJERES | m2. | 1 | 3.85 |  | 1.5 | 5.775
|  | m2. | 1 | 3.15 |  | 2.1 | 6.615
| P1 | m2. | [5 empty] | -1 | 1 | 1.5 | -1.5
| V17 | m2. | [5 empty] | -1 | 1.2 | 0.2 | -0.24
[5 empty] | TOTAL : |  | 241.605 |  |  |  | -36.18 | 205.425
01.02.00 | TARRAJEO FROTACHADO EN MUROS INTERIORES
PLANO Nº : A-02
NIVEL : 1er. PABELLON EXISTENTE
| GINECOLOGIA | m2. | 1 | 6.8 | 2.7 |  | 18.36
|  | m2. | 1 | 3.85 | 3.05 |  | 11.7425
| P1 | m2. | [5 empty] | -1 | 1 | 2.6 | -2.6
| P6 | m2. | [5 empty] | -1 | 0.8 | 2.6 | -2.08
| S.H. 111 | m2. | 1 | 1.95 | 1.25 |  | 2.4375
|  | m2. | 1 | 3.15 | 1.55 |  | 4.8825
| P6 | m2. | [5 empty] | -1 | 0.8 | 1.1 | -0.88
| CONTROL DE MEDICACION | m2. | 1 | 8.05 | 1.25 |  | 10.0625
|  | m2. | 1 | 3.3 | 1.55 |  | 5.115
| P1 | m2. | [5 empty] | -1 | 1 | 1.1 | -1.1
| ESPERA | m2. | 1 | 2.1 | 1.55 |  | 3.255
| MEDICINA | m2. | 1 | 5.1 | 1.55 |  | 7.905
|  | m2. | 1 | 7.6 | 1.25 |  | 9.5
| P1 | m2. | [5 empty] | -1 | 1 | 2.6 | -2.6
| P9 | m2. | [5 empty] | -1 | 1 | 2.1 | -2.1
| V13 | m2. | [5 empty] | -1 | 1.25 | 1.45 | -1.8125
| TOPICO | m2. | 1 | 8.5 | 1.25 |  | 10.625
|  | m2. | 1 | 3.15 | 1.55 |  | 4.8825
| P5 | m2. | [5 empty] | -1 | 1.2 | 1.1 | -1.32
| P6 | m2. | [5 empty] | -1 | 0.8 | 1.1 | -0.88
| P9 | m2. | [5 empty] | -1 | 1 | 0.6 | -0.6
| V14 | m2. | [5 empty] | -1 | 1.65 | 1.1 | -1.815
| S.H. 117 | m2. | 1 | 1.7 | 1.25 |  | 2.125
|  | m2. | 1 | 2.8 | 1.55 |  | 4.34
| P6 | m2. | [5 empty] | -1 | 0.8 | 1.1 | -0.88
| CORREDOR | m2. | 1 | 9 | 2.7 |  | 24.3
|  | m2. | 1 | 10.15 | 3.05 |  | 30.9575
| P1 | m2. | [5 empty] | -7 | 1 | 2.6 | -18.2
| P5 | m2. | [5 empty] | -2 | 1.2 | 2.6 | -6.24
| V14 | m2. | [5 empty] | -1 | 1.85 | 1.45 | -2.6825
| V13 | m2. | [5 empty] | -1 | 1.25 | 1.45 | -1.8125
| TOMA DE MUESTRAS | m2. | 1 | 3.05 | 1.25 |  | 3.8125
|  | m2. | 1 | 5.05 | 1.55 |  | 7.8275
| P5 | m2. | [5 empty] | -1 | 1.2 | 1.1 | -1.32
| CUARTO DE LIMPIEZA | m2. | 1 | 7.45 | 1.55 |  | 11.5475
| P1 | m2. | [5 empty] | -1 | 1 | 1.1 | -1.1
| S.H. DISCAPACITADO | m2. | 1 | 5.9 | 1.55 |  | 9.145
| P1 | m2. | [5 empty] | -1 | 1 | 1.1 | -1.1
| S.H. VARONES | m2. | 1 | 1.05 | 1.25 |  | 1.3125
|  | m2. | 1 | 5.45 | 1.55 |  | 8.4475
| P1 | m2. | [5 empty] | -1 | 1 | 1.55 | -1.55
| V11´b | m2. | [5 empty] | -1 | 0.84 | 0.85 | -0.714
| S.H. MUJERES | m2. | 1 | 1.7 | 1.25 |  | 2.125
|  | m2. | 1 | 4.35 | 1.55 |  | 6.7425
| P1 | m2. | [5 empty] | -1 | 1 | 1.55 | -1.55
| V11´b | m2. | [5 empty] | -1 | 0.84 | 0.85 | -0.714
PLANO Nº : A-02
NIVEL : 1er. PABELLON NUEVO
| INGRESO - ESPERA - ESCALERA | m2. | 2 | 1.27 | 0.45 |  | 1.143
|  | m2. | 1 | 8 | 2.7 |  | 21.6
|  | m2. | 1 | 11.35 | 3.05 |  | 34.6175
| P4 | m2. | [5 empty] | -1 | 0.8 | 1.7 | -1.36
| V6 | m2. | [5 empty] | -1 | 2.75 | 0.8 | -2.2
| P1 | m2. | [5 empty] | -1 | 1 | 2.6 | -2.6
| V2 | m2. | [5 empty] | -1 | 2.2 | 1.9 | -4.18
| V2´ | m2. | [5 empty] | -1 | 2.2 | 0.1 | -0.22
| V19 | m2. | [5 empty] | -1 | 0.6 | 1 | -0.6
| FARMACIA | m2. | 1 | 5.2 | 3.05 |  | 15.86
|  | m2. | 1 | 11.3 | 3.05 |  | 34.465
| P1 | m2. | [5 empty] | -1 | 1 | 2.6 | -2.6
| V19 | m2. | [5 empty] | -1 | 0.6 | 1 | -0.6
| V3 | m2. | [5 empty] | -1 | 1.2 | 0.6 | -0.72
| V3a | m2. | [5 empty] | -1 | 1.2 | 0.6 | -0.72
| V3´ | m2. | [5 empty] | -1 | 1.2 | 0.1 | -0.12
| V3á | m2. | [5 empty] | -1 | 1.2 | 0.1 | -0.12
| V4 | m2. | [5 empty] | -1 | 3.15 | 0.6 | -1.89
| V4a | m2. | [5 empty] | -1 | 3.15 | 0.6 | -1.89
| V4´ | m2. | [5 empty] | -1 | 3.15 | 0.1 | -0.315
| V4´a | m2. | [5 empty] | -1 | 3.15 | 0.1 | -0.315
| INFORMES-ADMISION-ARCHIVO-CAJA | m2. | 1 | 2.9 | 3.05 |  | 8.845
| V6 | m2. | [5 empty] | -1 | 2.75 | 0.8 | -2.2
|  | m2. | 1 | 17.63 | 2.7 |  | 47.601
| V4 | m2. | [5 empty] | -1 | 3.15 | 0.6 | -1.89
| V4a | m2. | [5 empty] | -1 | 3.15 | 0.6 | -1.89
| V4´ | m2. | [5 empty] | -1 | 3.15 | 0.1 | -0.315
| V4´a | m2. | [5 empty] | -1 | 3.15 | 0.1 | -0.315
| V5 | m2. | [5 empty] | -1 | 2.2 | 0.6 | -1.32
| V5´ | m2. | [5 empty] | -1 | 2.2 | 0.1 | -0.22
| V3 | m2. | [5 empty] | -1 | 1.2 | 0.6 | -0.72
| V3´ | m2. | [5 empty] | -1 | 1.2 | 0.1 | -0.12
| CUARTO DE BOMBAS | m2. | 1 | 5.3 | 2.7 |  | 14.31
|  | m2. | 1 | 3.05 | 3.05 |  | 9.3025
| P4 | m2. | [5 empty] | -1 | 0.8 | 1.7 | -1.36
PLANO Nº : A-02
NIVEL : 2do. PABELLON NUEVO
| ODONTOLOGIA | m2. | 1 | 7.35 | 1.25 |  | 9.1875
|  | m2. | 1 | 7.75 | 1.55 |  | 12.0125
| P1 | m2. | [5 empty] | -1 | 1 | 1.1 | -1.1
| V15 | m2. | [5 empty] | -2 | 1.2 | 1.6 | -3.84
| PEDIATRIA | m2. | 1 | 7.25 | 3.25 |  | 23.5625
|  | m2. | 1 | 7.45 | 3.05 |  | 22.7225
| P1 | m2. | [5 empty] | -1 | 1 | 2.6 | -2.6
| V15 | m2. | [5 empty] | -2 | 1.2 | 1.6 | -3.84
| PSICOLOGIA | m2. | 1 | 3.75 | 2.7 |  | 10.125
|  | m2. | 1 | 10.2 | 3.05 |  | 31.11
| P1 | m2. | [5 empty] | -1 | 1 | 2.6 | -2.6
| V15 | m2. | [5 empty] | -1 | 1.2 | 1.6 | -1.92
| SIS | m2. | 1 | 8.35 | 2 |  | 16.7
|  | m2. | 1 | 7.31 | 3.05 |  | 22.2955
| P1 | m2. | [5 empty] | -1 | 1 | 2.6 | -2.6
| V15 | m2. | [5 empty] | -2 | 1.2 | 1.6 | -3.84
| ESPERA | m2. | 1 | 5.2 | 2.7 |  | 14.04
|  | m2. | 1 | 4.16 | 3.05 |  | 12.688
| P1 | m2. | [5 empty] | -1 | 1 | 2.6 | -2.6
| V15 | m2. | [5 empty] | -1 | 1.2 | 1.6 | -1.92
| HALL-ESCALERA | m2. | 1 | 7 | 2.7 |  | 18.9
|  | m2. | 1 | 10.2 | 3.05 |  | 31.11
| P1 | m2. | [5 empty] | -3 | 1 | 2.6 | -7.8
|  | PLANO Nº : A-03 |  |  |  | NIVEL : 3er. PABELLON NUEVO
| CONTABILIDAD - PERSONAL | m2. | 1 | 7.85 | 2.7 |  | 21.195
|  | m2. | 1 | 8 | 3.05 |  | 24.4
| P1 | m2. | [5 empty] | -1 | 1 | 2.6 | -2.6
| V15 | m2. | [5 empty] | -2 | 1.2 | 1.6 | -3.84
| DEPOSITO - SANEAMIENTO AMBIENTAL | m2. | 1 | 6.75 | 1.25 |  | 8.4375
|  | m2. | 1 | 7.3 | 1.55 |  | 11.315
| P1 | m2. | [5 empty] | -1 | 1 | 1.1 | -1.1
| V15 | m2. | [5 empty] | -2 | 1.2 | 1.6 | -3.84
| TALLER | m2. | 1 | 2.7 | 2.7 |  | 7.29
|  | m2. | 1 | 9.5 | 3.05 |  | 28.975
| P1 | m2. | [5 empty] | -1 | 1 | 2.6 | -2.6
| V15 | m2. | [5 empty] | -1 | 1.2 | 1.6 | -1.92
| ALMACEN | m2. | 1 | 7.85 | 2.7 |  | 21.195
|  | m2. | 1 | 7.8 | 3.05 |  | 23.79
| P1 | m2. | [5 empty] | -1 | 1 | 2.6 | -2.6
| V15 | m2. | [5 empty] | -2 | 1.2 | 1.6 | -3.84
| S.H. PERSONAL VARONES | m2. | 1 | 1.2 | 0.65 |  | 0.78
|  | m2. | 2 | 0.9 | 0.95 |  | 1.71
|  | m2. | 1 | 6.66 | 1.55 |  | 10.323
| P1 | m2. | [5 empty] | -1 | 1 | 1.1 | -1.1
| V17 | m2. | [5 empty] | -1 | 1.2 | 0.7 | -0.84
| S.H. PERSONAL MUJERES | m2. | 1 | 2.25 | 0.65 |  | 1.4625
|  | m2. | 1 | 0.9 | 0.95 |  | 0.855
|  | m2. | 1 | 4 | 1.55 |  | 6.2
| P1 | m2. | [5 empty] | -1 | 1 | 1.1 | -1.1
| V17 | m2. | [5 empty] | -1 | 1.2 | 0.7 | -0.84
| HALL-ESCALERA | m2. | 1 | 7 | 2.7 |  | 18.9
|  | m2. | 1 | 12.55 | 3.05 |  | 38.2775
| P1 | m2. | [5 empty] | -5 | 1 | 2.6 | -13
PLANO Nº : A-03
NIVEL : AZOTEA
| GRUPO ELECTROGENO | m2. | 1 | 3.8 | 2.5 |  | 9.5
|  | m2. | 1 | 2.65 | 2.5 |  | 6.625
|  | m2. | 1 | 1.33 | 2.5 |  | 3.325
|  | m2. | 1 | 3.36 | 2.5 |  | 8.4
|  | m2. | 1 | 3.8 | 2.1 |  | 7.98
|  | m2. | 1 | 0.7 | 2.1 |  | 1.47
| P3 | m2. | [5 empty] | -1 | 1.2 | 2.1 | -2.52
| V20 | m2. | [5 empty] | -1 | 2 | 0.6 | -1.2
| HALL | m2. | 1 | 3.8 | 2.5 |  | 9.5
|  | m2. | 1 | 1.15 | 2.1 |  | 2.415
| P3 | m2. | [5 empty] | -1 | 1.2 | 2.1 | -2.52
| AZOTEA | m2. | 1 | 5.05 | 2.75 |  | 13.8875
|  | m2. | 1 | 1.85 | 1.2 |  | 2.22
|  | m2. | 1 | 10.7 | 1.2 |  | 12.84
|  | m2. | 1 | 8.95 | 1.2 |  | 10.74
|  | m2. | 1 | 3.4 | 1.2 |  | 4.08
|  | m2. | 1 | 3.325 | 0.3 |  | 0.9975
|  | m2. | 1 | 3.745 | 0.3 |  | 1.1235
| ZONA ESCALERA | m2. | 1 | 3.175 | 0.3 |  | 0.9525
|  | m2. | 1 | 3.745 | 0.3 |  | 1.1235
|  | m2. | 1 | 0.8 | 2.1 |  | 1.68
|  | m2. | 1 | 1.55 | 1.625 |  | 2.5187
|  | m2. | 1 | 1.8 | 2.445 |  | 4.401
|  | m2. | 1 | 2.65 | 2.1 |  | 5.565
|  | m2. | 1 | 1.05 | 2.5 |  | 2.625
|  | m2. | 1 | 1.6 | 2.1 |  | 3.36
| V16 | m2. | -1 | 0.2 | 1.245 |  | -0.249
[5 empty] | TOTAL : |  | 955.8333 |  |  |  | -166.5705 | 789.2627
01.03.00 | TARRAJEO FROTACHADO EN MUROS EXTERIORES
| SOLO MUROS DE ALBAÑILERIA |  |  |  | PLANO Nº : A-03
| BORDE SUPERIOR DE PARAPETO |  |  |  | NIVEL : Azotea
| Eje 1 | m2. | 1 | 9.3 | 0.15 |  | 1.395
| Eje C | m2. | 1 | 11 | 0.15 |  | 1.65
| Eje A | m2. | 1 | 7.3 | 0.15 |  | 1.095
| Eje B | m2. | 1 | 1.95 | 0.15 |  | 0.2925
| MUROS: Pasaje Lobo blanco: 1º piso | m2 | 1 |  | 0.5 | 2.25 | 1.125
|  |  | 1 |  | 0.95 | 2.25 | 2.1375
| Pasaje Lobo blanco: 2º piso | m2 | 3 |  | 0.5 | 2.55 | 3.825
|  |  | 1 |  | 1.25 | 2.55 | 3.1875
|  |  | 4 | 1.2 |  | 1 | 4.8
| Pasaje Lobo blanco: 3º piso | m2 | 3 |  | 0.5 | 2.55 | 3.825
|  |  | 1 |  | 1.25 | 2.55 | 3.1875
|  |  | 4 | 1.2 |  | 1 | 4.8
| Pasaje Lobo blanco: Azotea | m2 | 1 |  | 2.9 | 1.2 | 3.48
|  |  | 1 |  | 4.3 | 1.2 | 5.16
| MUROS: Pasaje San Pedro: 1º piso | m2 | 1 |  | 1 | 2.25 | 2.25
|  |  | 1 |  | 3.15 | 1.25 | 3.9375
|  |  | 1 |  | 3.05 | 1.25 | 3.8125
| Pasaje San Pedro: 2º piso | m2 | 1 |  | 2.9 | 2.55 | 7.395
|  |  | 1 |  | 1.9 | 2.55 | 4.845
|  |  | 2 | 1.2 |  | 1 | 2.4
| Pasaje San Pero: 3º piso | m2 | 1 |  | 2.9 | 2.55 | 7.395
|  |  | 1 |  | 1.9 | 2.55 | 4.845
|  |  | 2 | 1.2 |  | 1 | 2.4
| Pasaje San Pero: Azotea | m2 | 1 |  | 4.1 | 1.2 | 4.92
|  |  | 1 |  | 3.15 | 1.2 | 3.78
| MUROS: Pasaje Redes: 1º piso | m2 | 1 |  | 1.2 | 1.35 | 1.62
|  |  | 1 |  | 2.25 | 1.35 | 3.0375
|  |  | 1 |  | 0.5 | 2.25 | 1.125
| Pasaje Redes: 2º Piso | m2 | 1 |  | 1.5 | 2.55 | 3.825
|  |  | 2 | 1.2 |  | 1 | 2.4
| Pasaje Redes: 3º Piso | m2 | 1 |  | 1.5 | 2.55 | 3.825
|  |  | 2 | 1.2 |  | 1 | 2.4
| Pasaje Redes: Azotea | m2 | 1 |  | 3.9 | 2.75 | 10.725 |  |  |  |  | 116.8975
01.04.00 TARRAJEO FROTACHADO EN VIGAS
| FACHADA- PSJE LOBO BLANCO | m2 | 3 | 7.9 | 0.6 |  | 14.22
| FACHADA- PSJE san pedro | m2 | 3 | 7.6 | 0.6 |  | 13.68
| FACHADA- PSJE Redes | m2 | 3 | 3.95 | 0.6 |  | 7.11
| PRIMIER PISO: Viga 104 | m2 | 1 | 2.6 | 0.25 | 0.4 | 0.26
|  |  | 1 | 1.8 | 0.25 | 0.4 | 0.18
| Viga 105 | m2 | 1 | 4.65 | 0.3 | 0.8 | 1.116
|  |  | 1 | 5.05 | 0.3 | 0.8 | 1.212
| Viga 106 | m2 | 1 | 3.15 | 0.25 | 0.4 | 0.315
|  |  | 1 | 5.2 | 0.25 | 0.4 | 0.52
| Viga 101 | m2 | 1 | 2.9 | 0.25 | 0.4 | 0.29
|  |  | 1 | 4.15 | 0.25 | 0.4 | 0.415
| Viga 102 | m2 | 1 | 2.9 | 0.3 | 0.8 | 0.696
|  |  | 1 | 4.25 | 0.3 | 0.8 | 1.02
| Viga 103 | m2 | 1 | 5.6 | 0.25 | 0.4 | 0.56
| SEGUNDO PISO: Viga 204 | m2 | 1 | 2.6 | 0.25 | 0.4 | 0.26
|  |  | 1 | 1.8 | 0.25 | 0.4 | 0.18
| Viga 205 | m2 | 1 | 4.65 | 0.3 | 0.8 | 1.116
|  |  | 1 | 5.05 | 0.3 | 0.8 | 1.212
| Viga 206 | m2 | 1 | 3.15 | 0.25 | 0.4 | 0.315
|  |  | 1 | 5.2 | 0.25 | 0.4 | 0.52
| Viga 201 | m2 | 1 | 2.9 | 0.25 | 0.4 | 0.29
|  |  | 1 | 4.15 | 0.25 | 0.4 | 0.415
| Viga 202 | m2 | 1 | 2.9 | 0.3 | 0.8 | 0.696
|  |  | 1 | 4.25 | 0.3 | 0.8 | 1.02
| Viga 203 | m2 | 1 | 5.6 | 0.25 | 0.4 | 0.56
| TERCER PISO: Viga 304 | m2 | 1 | 2.6 | 0.25 | 0.4 | 0.26
|  |  | 1 | 1.8 | 0.25 | 0.4 | 0.18
| Viga 305 | m2 | 1 | 4.65 | 0.3 | 0.8 | 1.116
|  |  | 1 | 5.05 | 0.3 | 0.8 | 1.212
| Viga 306 | m2 | 1 | 3.15 | 0.25 | 0.4 | 0.315
|  |  | 1 | 5.2 | 0.25 | 0.4 | 0.52
| Viga 301 | m2 | 1 | 2.9 | 0.25 | 0.4 | 0.29
|  |  | 1 | 4.15 | 0.25 | 0.4 | 0.415
| Viga 302 | m2 | 1 | 2.9 | 0.3 | 0.8 | 0.696
|  |  | 1 | 4.25 | 0.3 | 0.8 | 1.02
| Viga 303 | m2 | 1 | 5.6 | 0.25 | 0.4 | 0.56
| Viga 307 | m2 | 1 | 5.6 | 0.25 | 0.8 | 1.12
| AZOTEA Viga 401 | m2 | 1 | 2.9 | 0.25 | 0.15 | 0.10875
| Viga 402 | m2 | 1 | 3.6 | 0.1 | 0.15 | 0.054
|  |  | 1 | 3 | 0.1 | 0.15 | 0.045 |  |  |  |  | 56.0898
01.05.00 TARRAJEO FROTACHADO EN PLACAS Y COLUMNAS
EXTERIORES DE COLUMNAS Y PLACAS
| Pasaje lobo blanco: Eje A | m2. | 1 |  | 0.35 | 10.6 | 3.71
| Pasaje lobo blanco: Eje B | m2. | 1 |  | 0.4 | 10.6 | 4.24
| Pasaje lobo blanco: Eje C | m2. | 1 |  | 1.5 | 10.6 | 15.9
| Pasaje San Pedro: Eje 1 | m2. | 1 |  | 2 | 10.6 | 21.2
| Pasaje San Pedro: Eje 2 | m2. | 1 |  | 0.4 | 10.6 | 4.24
| Pasaje San Pedro: Eje 3 | m2. | 1 |  | 2.35 | 10.6 | 24.91
| Pasaje Redes: Eje C (lado escalera) | m2. | 1 |  | 3.6 | 14.25 | 51.3
| Pasaje Redes: Eje C (placa) | m2. | 1 |  | 1.95 | 10.6 | 20.67
146.17
| PRIMER PISO Placa 1 | m2 | 1 |  | 2.75 | 3.05 | 8.3875
| Placa 2 | m2 | 1 |  | 6.8 | 2.65 | 18.02
| Placa 3 | m2 | 1 |  | 4.04 | 2.6 | 10.504
| Placa 4 | m2 | 1 |  | 2.6 | 2.6 | 6.76
| Columna C1 | m2 | 3 |  | 1.2 | 2.6 | 9.36
| Columna C2 | m2 | 1 |  | 1.57 | 2.6 | 4.082
| SEGUNDO PISO Placa 1 | m2 | 1 |  | 2.75 | 2.6 | 7.15
| Placa 2 | m2 | 1 |  | 6.8 | 2.6 | 17.68
| Placa 3 | m2 | 1 |  | 4.04 | 2.6 | 10.504
| Placa 4 | m2 | 1 |  | 2.6 | 2.6 | 6.76
| Columna C1 | m2 | 3 |  | 1.2 | 2.6 | 9.36
| Columna C2 | m2 | 1 |  | 1.57 | 2.6 | 4.082
| TERCER PISO Placa 1 | m2 | 1 |  | 2.75 | 2.6 | 7.15
| Placa 2 | m2 | 1 |  | 6.8 | 2.6 | 17.68
| Placa 3 | m2 | 1 |  | 4.04 | 2.6 | 10.504
| Placa 4 | m2 | 1 |  | 2.6 | 2.6 | 6.76
| Columna C1 | m2 | 3 |  | 1.2 | 2.6 | 9.36
| Columna C2 | m2 | 1 |  | 1.57 | 2.6 | 4.082
| AZOTEA: Placa 2 | m2 | 1 |  | 6.8 | 2.6 | 17.68
| Columna C4 | m2 | 1 |  | 1 | 2.6 | 2.6
188.4655
334.6355
01.06.00 | TARRAJEO DE MUROS CON IMPERMEABILIZANTE
| CISTERNA | m2. | 2 | 3.05 |  | 1.2 | 7.32
|  | m2. | 2 | 2.16 |  | 1.2 | 5.184
|  | m2. | 2 | 2.16 | 3.05 |  | 13.176 |  |  |  | TOTAL | 25.68
01.07.00 | VESTIDURA DE FONDO DE ESCALERA
PLANO Nº : A-02, 03, 04
| CUARTO DE BOMBAS | m2. | 1 | 3.05 | 1.15 |  | 4.5075
| PRIMER PISO FONDO | m2. | 1 | 6.5 | 1.3 |  | 9.45
| FRISOS | m2. | 1 | 4.45 | 0.17 |  | 1.7565
| SEGUNDO PISO FONDO | m2. | 1 | 7.05 | 1.3 |  | 10.165
| FRISOS | m2. | 1 | 4.45 | 0.17 |  | 1.7565
| TERCER PISO FONDO | m2. | 1 | 7.6 | 1.2 |  | 10.12
| FRISOS | m2. | 1 | 6.2 | 0.17 |  | 2.054
[5 empty] | TOTAL : |  | 39.8095 |  |  |  |  | 39.8095
01.08.00 | VESTIDURA DE DERRAMES
PLANO Nº : A-02
NIVEL : 1er. PABELLON EXISTENTE
GINECOLOGIA
| V-9 | m. | 1 | 5.8 |  |  | 5.8
| V-9´ | m. | 1 | 4.74 |  |  | 4.74
| P-1 | m. | 1 | 3.6 |  |  | 3.6
S.H. 111
| V-10 | m. | 1 | 3.34 |  |  | 3.34
| V-10 ´ | m. | 1 | 2.28 |  |  | 2.28
| P-6 | m. | 1 | 3.4 |  |  | 3.4
CONTROL DE MEDICACION
| P1 | m. | 1 | 1 |  |  | 1
ESPERA
| V-7 | m. | 1 | 8.46 |  |  | 8.46
| V-7´ | m. | 1 | 7.4 |  |  | 7.4
| P-7 | m. | 1 | 1 |  |  | 1
MEDICINA
| V-13 | m. | 1 | 4.15 |  |  | 4.15
| V-12 | m. | 1 | 6.22 |  |  | 6.22
| V-12´ | m. | 1 | 5.16 |  |  | 5.16
| P-1 | m. | 1 | 3.6 |  |  | 3.6
| P-9 | m. | 1 | 3.1 |  |  | 3.1
TOPICO
| V-14 | m. | 1 | 6.6 |  |  | 6.6
| V-12 | m. | 1 | 6.22 |  |  | 6.22
| V-12´ | m. | 1 | 5.12 |  |  | 5.12
| P-5 | m. | 1 | 3.8 |  |  | 3.8
S.H. 117
| V-11 | m. | 1 | 2.94 |  |  | 2.94
| V-11´ | m. | 1 | 1.88 |  |  | 1.88
| P-8 | m. | 1 | 3 |  |  | 3
TOMA DE MUESTRAS
| V-8 | m. | 1 | 4.96 |  |  | 4.96
| V-8´ | m. | 1 | 3.92 |  |  | 3.92
| P-5 | m. | 1 | 3.8 |  |  | 3.8
CUARTO DE LIMPIEZA
| V-10 | m. | 1 | 3.34 |  |  | 3.34
| V-10´ | m. | 1 | 2.28 |  |  | 2.28
| P-1 | m. | 1 | 3.6 |  |  | 3.6
S.H. DISCAPACITADO
| V-10 | m. | 1 | 3.34 |  |  | 3.34
| V-10´ | m. | 1 | 2.28 |  |  | 2.28
| P-1 | m. | 1 | 3.6 |  |  | 3.6
S.H. VARONES
| V-11 | m. | 1 | 2.94 |  |  | 2.94
| V-11´ | m. | 1 | 1.88 |  |  | 1.88
| V-11a | m. | 1 | 2.38 |  |  | 2.38
| V-11´ | m. | 1 | 1.88 |  |  | 1.88
| P-1 | m. | 1 | 1 |  |  | 1
S.H. MUJERES
| V-11b | m. | 1 | 3.38 |  |  | 3.38
| P-1 | m. | 1 | 3.6 |  |  | 3.6
EN MUROS
| MUROS | m. | 5 | 3 |  |  | 15
PLANO Nº : A-02
NIVEL : 1er. PABELLON NUEVO
INGRESO - ESPERA - ESCALERA
| V-1 | m. | 1 | 6.74 |  |  | 6.74
| V-2 | m. | 1 | 7.9 |  |  | 7.9
| V-2´ | m. | 1 | 4.3 |  |  | 4.3
FARMACIA
| V-3 | m. | 1 | 3.76 |  |  | 3.76
| V-3´ | m. | 1 | 2.7 |  |  | 2.7
| V-3a | m. | 1 | 3.76 |  |  | 3.76
| V-3´a | m. | 1 | 2.7 |  |  | 2.7
| V-4 | m. | 1 | 7.44 |  |  | 7.44
| V-4a | m. | 1 | 7.44 |  |  | 7.44
| V-4´ | m. | 1 | 6.38 |  |  | 6.38
| V-4´a | m. | 1 | 6.38 |  |  | 6.38
| V-19 | m. | 1 | 3.2 |  |  | 3.2
| P-1 | m. | 1 | 3.6 |  |  | 3.6
INFORMES-ADMISION-ARCHIVO-CAJA
| V-4 | m. | 1 | 7.44 |  |  | 7.44
| V-4a | m. | 1 | 7.44 |  |  | 7.44
| V-4´ | m. | 1 | 6.38 |  |  | 6.38
| V-4´a | m. | 1 | 6.38 |  |  | 6.38
| V-5 | m. | 1 | 5.8 |  |  | 5.8
| V-5´ | m. | 1 | 4.74 |  |  | 4.74
| V-3 | m. | 1 | 3.76 |  |  | 3.76
| V-3´ | m. | 1 | 2.7 |  |  | 2.7
| V-6 | m. | 1 | 6.3 |  |  | 6.3
CUARTO DE BOMBAS
| P-4 | m. | 1 | 4.3 |  |  | 4.3
MUROS
| MUROS | m. | 1 | 2.65 |  |  | 2.65
PLANO Nº : A-02
NIVEL : 2do. PABELLON NUEVO
ODONTOLOGIA
| V15 | m. | 2 | 5.6 |  |  | 11.2
| P1 | m. | 1 | 3.6 |  |  | 3.6
PEDIATRIA
| V15 | m. | 1 | 5.6 |  |  | 5.6
| V15 | m. | 1 | 4 |  |  | 4
| P1 | m. | 1 | 3.6 |  |  | 3.6
PSICOLOGIA
| V15 | m. | 1 | 5.6 |  |  | 5.6
| P1 | m. | 1 | 3.6 |  |  | 3.6
SIS
| V15 | m. | 1 | 5.6 |  |  | 5.6
| V15 | m. | 1 | 4 |  |  | 4
| P1 | m. | 1 | 3.6 |  |  | 3.6
ESPERA
| V15 | m. | 1 | 4 |  |  | 4
HALL-ESCALERA
| V16 | m. | 2 | 2.89 |  |  | 5.78
PLANO Nº : A-03
NIVEL : 3er. PABELLON NUEVO
CONTABILIDAD - PERSONAL
| V15 | m. | 2 | 5.6 |  |  | 11.2
| P1 | m. | 1 | 3.6 |  |  | 3.6
DEPOSITO - SANEAMIENTO AMBIENTAL
| V15 | m. | 1 | 5.6 |  |  | 5.6
| V15 | m. | 1 | 4 |  |  | 4
| P1 | m. | 1 | 3.6 |  |  | 3.6
TALLER
| V15 | m. | 1 | 5.6 |  |  | 5.6
| P1 | m. | 1 | 3.6 |  |  | 3.6
ALMACEN
| V15 | m. | 1 | 5.6 |  |  | 5.6
| V15 | m. | 1 | 4 |  |  | 4
| P1 | m. | 1 | 3.6 |  |  | 3.6
S.H. PERSONAL VARONES
| V17 | m. | 1 | 2.4 |  |  | 2.4
| P1 | m. | 1 | 3.6 |  |  | 3.6
S.H. PERSONAL MUJERES
| V17 | m. | 1 | 3.1 |  |  | 3.1
| P1 | m. | 1 | 3.6 |  |  | 3.6
HALL-ESCALERA
| V16 | m. | 2 | 2.89 |  |  | 5.78
| MUROS | m. | 4 | 3 |  |  | 12
PLANO Nº : A-03
NIVEL : AZOTEA PABELLON NUEVO
GRUPO ELECTROGENO
| V-20 | m. | 1 | 5.2 |  |  | 5.2
| P-3 | m. | 1 | 5.4 |  |  | 5.4
HALL
| V-16 | m. | 2 | 2.89 |  |  | 5.78
AZOTEA
| V-21 | m. | 1 | 7.4 |  |  | 7.4
| V-22 | m. | 1 | 11.7 |  |  | 11.7
| MUROS | m. | 1 | 27.4 |  |  | 27.4
[5 empty] | TOTAL : |  | 484.12 |  |  |  |  | 484.12
01.09.00 | BRUÑAS 1cm x1 cm
PLANO Nº : A-02
| ENCUENTRO PARED-TECHO |  |  |  | NIVEL : 1er. PABELLON EXISTENTE
| GINECOLOGIA | m. | 1 | 14.8 |  |  | 14.8
| S.H. 111 | m. | 1 | 4.95 |  |  | 4.95
| CONTROL DE MEDICACION | m. | 1 | 6.45 |  |  | 6.45
| ESPERA | m. | 1 | 1.95 |  |  | 1.95
| ALMACEN DE VIVERES | m. | 1 | 4.55 |  |  | 4.55
| AREA DE RECOLECCION DE ESPUTO | m. | 1 | 2.05 |  |  | 2.05
| MEDICINA | m. | 1 | 12.7 |  |  | 12.7
| TOPICO | m. | 1 | 15.4 |  |  | 15.4
| S.H. 117 | m. | 1 | 4.65 |  |  | 4.65
| TOMA DE MUESTRAS | m. | 1 | 8.25 |  |  | 8.25
| CUARTO DE LIMPIEZA | m. | 1 | 7.45 |  |  | 7.45
| S.H. DISCAPACITADO | m. | 1 | 5.9 |  |  | 5.9
| S.H. VARONES | m. | 1 | 5.5 |  |  | 5.5
| S.H. MUJERES | m. | 1 | 5.9 |  |  | 5.9
|  | PLANO Nº : A-02 |  |  | NIVEL : 1er. PABELLON NUEVO
| INGRESO - ESPERA - ESCALERA | m. | 1 | 36.75 |  |  | 36.75
| FARMACIA | m. | 1 | 16.65 |  |  | 16.65
| INFORMES-ADMISION-ARCHIVO-CAJA | m. | 1 | 20.12 |  |  | 20.12
| CUARTO DE BOMBAS | m. | 1 | 8.14 |  |  | 8.14
|  | PLANO Nº : A-02 |  |  | NIVEL : 2do. PABELLON NUEVO
| ODONTOLOGIA | m. | 1 | 15.5 |  |  | 15.5
| PEDIATRIA | m. | 1 | 14.5 |  |  | 14.5
| PSICOLOGIA | m. | 1 | 19.85 |  |  | 19.85
| SIS | m. | 1 | 14.7 |  |  | 14.7
| ESPERA | m. | 1 | 9.52 |  |  | 9.52
| HALL-ESCALERA | m. | 1 | 43.35 |  |  | 43.35
PLANO Nº : A-03
NIVEL : 3er. PABELLON NUEVO
| CONTABILIDAD - PERSONAL | m. | 1 | 15.5 |  |  | 15.5
| DEPOSITO - SANEAMIENTO AMBIENTAL | m. | 1 | 14.7 |  |  | 14.7
| TALLER | m. | 1 | 18.75 |  |  | 18.75
| ALMACEN | m. | 1 | 16 |  |  | 16
| S.H. PERSONAL VARONES | m. | 1 | 9.66 |  |  | 9.66
| S.H. PERSONAL MUJERES | m. | 1 | 7 |  |  | 7
| HALL-ESCALERA | m. | 1 | 35.135 |  |  | 35.135
PLANO Nº : A-03
NIVEL : AZOTEA PABELLON NUEVO
| GRUPO ELECTROGENO | m. | 1 | 12.8 |  |  | 12.8
| HALL | m. | 1 | 10 |  |  | 10
[7 empty] | 439.125 |  |  |  |  | 439.125
ENCUENTRO ZOCALO CERAMICA-TARRAJEO
PLANO Nº : A-02
NIVEL : 1er. PABELLON EXISTENTE
| CONTROL DE MEDICACION | m. | 1 | 9.85 |  |  | 9.85
| ESPERA | m. | 1 | 7.75 |  |  | 7.75
| AREA DE RECOLECCION DE ESPUTO | m. | 1 | 6.15 |  |  | 6.15
| TOPICO | m. | 1 | 15 |  |  | 15
| TOMA DE MUESTRAS | m. | 1 | 8.9 |  |  | 8.9
PLANO Nº : A-02
NIVEL : 2do. PABELLON NUEVO
| ODONTOLOGIA | m. | 1 | 14.5 |  |  | 14.5
|  | PLANO Nº : A-03 |  |  | NIVEL : 3er. PABELLON NUEVO
| DEPOSITO - SANEAMIENTO AMBIENTAL | m. | 1 | 13.7 |  |  | 13.7
PLANO Nº : A-02
NIVEL : 1er. PABELLON EXISTENTE
| S.H. 111 | m. | 1 | 5.2 |  | 1.5 | 7.8
| S.H. 117 | m. | 1 | 4.85 |  | 1.5 | 7.275
| CUARTO DE LIMPIEZA | m. | 1 | 7.65 |  | 1.5 | 11.475
| S.H. DISCAPACITADO | m. | 1 | 6.85 |  | 1.5 | 10.275
| S.H. VARONES | m. | 1 | 7.9 |  | 1.5 | 11.85
| S.H. MUJERES | m. | 1 | 6.05 |  | 1.5 | 9.075
|  | PLANO Nº : A-03 |  |  | NIVEL : 3er. PABELLON NUEVO
| S.H. PERSONAL VARONES | m. | 1 | 8.63 |  | 1.5 | 12.945
| S.H. PERSONAL MUJERES | m. | 1 | 6 |  | 2.1 | 12.6
[7 empty] | 159.145 |  |  |  |  | 159.145
FACHADA
| PSAJE Lobo Blanco : Horizontales | m | 3 | 2.85 |  |  | 8.55
|  |  | 3 | 4.6 |  |  | 13.8
|  |  | 12 | 0.5 |  |  | 6
|  |  | 4 | 1.25 |  |  | 5
|  |  | 2 | 0.95 |  |  | 1.9
| PSAJE Lobo Blanco : Verticales | m | 12 | 1 |  |  | 12
| Pasaje San Pedro : Horizontales | m | 3 | 4.1 |  |  | 12.3
|  |  | 3 | 3.15 |  |  | 9.45
|  |  | 2 | 2.9 |  |  | 5.8
|  |  | 2 | 1.95 |  |  | 3.9
|  |  | 1 | 1 |  |  | 1
| Pasaje San Pedro : Verticales | m | 4 | 2.6 |  |  | 10.4
|  |  | 4 | 1 |  |  | 4
|  |  | 1 | 1.2 |  |  | 1.2
| Pasaje Las Redes : Horizontales | m | 3 | 3.95 |  |  | 11.85
|  |  | 3 | 1.5 |  |  | 4.5
|  |  | 3 | 1 |  |  | 3
|  |  | 1 | 1.85 |  |  | 1.85
|  |  | 2 | 2.25 |  |  | 4.5
|  |  | 2 | 2.75 |  |  | 5.5
[7 empty] | 126.5 |  |  |  |  | 126.5
[5 empty] | TOTAL : | [6 empty] | 724.77
02.00.00 | CIELO RASO
02.01.00 | CIELO RASO CON MEZCLA DE CEMENTO ARENA
|  | PLANO Nº : A-02 |  |  | NIVEL : 1er. PABELLON NUEVO
| INGRESO - ESPERA - ESCALERA | m2. | 1 | 5.15 | 7.2 |  | 37.08
|  | m2. | 1 | 3.05 | 1.6 |  | 4.88
| FARMACIA | m2. | 1 | 3.15 | 4.95 |  | 15.5925
| INFORMES-ADMISION-ARCHIVO-CAJA | m2. | 1 | 3.4 | 5.25 |  | 17.85
|  | m2. | 1 | 2.35 | 2.78 |  | 6.533
| CUARTO DE BOMBAS | m2. | 1 | 3.05 | 1.05 |  | 3.2025
|  | PLANO Nº : A-02 |  |  | NIVEL : 2do. PABELLON NUEVO
| ODONTOLOGIA | m2. | 1 | 4.2 | 3.15 |  | 13.23
| PEDIATRIA | m2. | 1 | 4.1 | 3.15 |  | 12.915
| PSICOLOGIA | m2. | 1 | 3.15 | 3.45 |  | 10.8675
| SIS | m2. | 1 | 3.85 | 3.3 |  | 12.705
|  | m2. | -1 | 0.65 | 1.15 |  | -0.7475
| ESPERA | m2. | 1 | 1.65 | 3.3 |  | 5.445
|  | m2. | 1 | 0.8 | 1 |  | 0.8
| HALL | m2. | 1 | 5.65 | 3.6 |  | 20.34
|  | m2. | -1 | 3.05 | 1.625 |  | -4.9562
|  | PLANO Nº : A-03 |  |  | NIVEL : 3er. PABELLON NUEVO
| CONTABILIDAD - PERSONAL | m2. | 1 | 4.5 | 3.25 |  | 14.625
| DEPOSITO - SANEAMIENTO AMBIENTAL | m2. | 1 | 4.1 | 2.75 |  | 11.275
|  | m2. | 1 | 1 | 0.6 |  | 0.6
| TALLER | m2. | 1 | 3.05 | 3.1 |  | 9.455
| ALMACEN | m2. | 1 | 4.55 | 3.05 |  | 13.8775
| S.H. PERSONAL VARONES | m2. | 1 | 3.33 | 1.2 |  | 3.996
|  | m2. | 1 | 0.3 | 1 |  | 0.3
| S.H. PERSONAL MUJERES | m2. | 1 | 1.35 | 2.15 |  | 2.9025
| HALL | m2. | 1 | 7 | 2.75 |  | 19.25
|  | m2. | 1 | 12.55 | 3.05 |  | 38.2775
| P1 | m2. | -5 | 1 | 2.6 |  | -13
|  |  | PLANO Nº : A-03 |  |  | NIVEL : AZOTEA
| GRUPO ELECTROGENO | m2. | 1 | 2.645 | 3.36 |  | 8.8872
| HALL-ZONA ESCALERA | m2. | 1 | 4.35 | 2.65 |  | 11.5275
|  | m2. | 1 | 2.325 | 0.7 |  | 1.6275
[5 empty] | TOTAL : |  | 279.3374 |  |  |  |  | 279.3374

## 3-4pisos,contrazoc
FORMATO DE METRADOS
ARQUITECTURA
PROYECTO: REHABILIT., AMPLIAC. Y EQUIP. DEL C.S. PUERTO NUEVO |  |  |  |  | PLANO Nº : |  |  | HECHO POR : Ing. J. PORTUGUEZ L.
PARTIDA :Pisos y pavimentos |  |  |  |  | NIVEL : |  |  | FECHA : JULIO 2006
Descripción |  | Unidad | Nº de | Medidas (m) |  |  | Parcial | Vanos o Disminuciones |  |  | Parcial | Total
|  |  | Veces | Largo | Ancho | Altura |  | NºVeces | Ancho | Altura
03.00.00 | PISOS Y PAVIMENTOS
03.01.00 | CONTRAPISO E=40 mm
[6 empty] | PLANO Nº : A-02 |  | NIVEL : 1er. PABELLON EXISTENTE
| GINECOLOGIA | m2 | 1 | 5 | 3.85 |  | 19.25
|  | m2 | [5 empty] | -1 | 2.1 | 1.15 | -2.415
| S.H. 111 | m2 | 1 | 1.95 | 1.05 |  | 2.0475
| CONTROL DE MEDICACION | m2 | 1 | 5 | 3.05 |  | 15.25
| ESPERA | m2 | 1 | 3.4 | 1.95 |  | 6.63
| AREA DE RECOLECCION DE ESPUTO | m2 | 1 | 1.95 | 1.5 |  | 2.925
| MEDICINA | m2 | 1 | 5.1 | 2.5 |  | 12.75
| TOPICO | m2 | 1 | 5.1 | 3.95 |  | 20.145
|  | m2 | [5 empty] | -1 | 1.85 | 1.15 | -2.1275
| S.H. 117 | m2 | 1 | 1.7 | 1.1 |  | 1.87
| CORREDOR | m2 | 1 | 8.1 | 1.8 |  | 14.58
|  | m2 | 1 | 2.55 | 1.1 |  | 2.805
| TOMA DE MUESTRAS | m2 | 1 | 3.05 | 2 |  | 6.1
| CUARTO DE LIMPIEZA | m2 | 1 | 3.05 | 1.2 |  | 3.66
| S.H. DISCAPACITADO | m2 | 1 | 1.95 | 1.9 |  | 3.705
| S.H. VARONES | m2 | 1 | 2.4 | 2.05 |  | 4.92
|  | m2 | [5 empty] | -1 | 1.4 | 0.85 | -1.19
| S.H. MUJERES | m2 | 1 | 1.7 | 1.25 |  | 2.125
[6 empty] | PLANO Nº : A-02 |  |  | NIVEL : 1er. PABELLON NUEVO
| INGRESO | m2 | 1 | 2.425 | 1.6 |  | 3.88
| ESPERA | m2 | 1 | 7.75 | 5.45 |  | 42.2375
|  | m2 | [5 empty] | -1 | 2.425 | 1.6 | -3.88
| DEBAJO DE ESCALERA | m2 | 1 | 3.05 | 1.65 |  | 5.0325
| FARMACIA | m2 | 1 | 5.2 | 3.25 |  | 16.9
| INFORMES-ADMISION | m2 | 1 | 3.25 | 2.25 |  | 7.3125
| ARCHIVO-CAJA | m2 | 1 | 5.9 | 2.88 |  | 16.992
| CUARTO DE BOMBAS | m2 | 1 | 3.05 | 1.15 |  | 3.5075
[6 empty] | PLANO Nº : A-02 |  |  | NIVEL : 2do. PABELLON NUEVO
| ODONTOLOGIA | m2 | 1 | 4.5 | 3.25 |  | 14.625
| PEDIATRIA | m2 | 1 | 4.2 | 3.25 |  | 13.65
| PSICOLOGIA | m2 | 1 | 3.75 | 3.3 |  | 12.375
| SIS | m2 | 1 | 3.95 | 3.4 |  | 13.43
|  | m2 | [5 empty] | -1 | 1 | 0.55 | -0.55
| ESPERA | m2 | 1 | 3.4 | 1.8 |  | 6.12
|  | m2 | 1 | 1 | 0.7 |  | 0.7
| HALL | m2 | 1 | 5.65 | 3.3 |  | 18.645
|  | m2 | 1 | 2.6 | 1.6 |  | 4.16
[6 empty] | PLANO Nº : A-03 |  |  | NIVEL : 3er. PABELLON NUEVO
| CONTABILIDAD - PERSONAL | m2 | 1 | 4.6 | 3.25 |  | 14.95
| DEPOSITO - SANEAMIENTO AMBIENTAL | m2 | 1 | 4.1 | 2.75 |  | 11.275
|  | m2 | 1 | 1 | 0.65 |  | 0.65
| TALLER | m2 | 1 | 3.3 | 3.1 |  | 10.23
| ALMACEN | m2 | 1 | 4.55 | 3.05 |  | 13.8775
| S.H. PERSONAL VARONES | m2 | 1 | 3.33 | 1.2 |  | 3.996
|  | m2 | 1 | 1 | 0.3 |  | 0.3
| S.H. PERSONAL MUJERES | m2 | 1 | 2.15 | 1.35 |  | 2.9025
| HALL | m2 | 1 | 3.75 | 2.6 |  | 9.75
|  | m2 | 1 | 1.1 | 0.95 |  | 1.045
|  | m2 | 1 | 2.3 | 1.3 |  | 2.99
[6 empty] | PLANO Nº : A-03 |  |  | NIVEL : AZOTEA
| GRUPO ELECTROGENO | m2 | 1 | 2.625 | 3.33 |  | 8.7413
| HALL | m2 | 1 | 2.5 | 1.3 |  | 3.25
[5 empty] | TOTAL : |  | 382.2867 |  |  |  | -10.1625 | 372.1243
03.02.00 | PISO DE CERAMICO 30x30 CM ALTO TRANSITO
PLANO Nº : A-02
| (acabado 1,3,4) |  |  |  | NIVEL : 1er. PABELLON EXISTENTE
| S.H. 111 | m2 | 1 | 1.95 | 1.05 |  | 2.0475
| CONTROL DE MEDICAC.-ALMACEN V | m2 | 1 | 5 | 3.05 |  | 15.25
| ESPERA | m2 | 1 | 3.4 | 1.95 |  | 6.63
| AREA DE RECOLECCION DE ESPUTO | m2 | 1 | 1.95 | 1.5 |  | 2.925
| TOPICO | m2 | 1 | 5.1 | 3.95 |  | 20.145
|  | m2 | [5 empty] | -1 | 1.85 | 1.15 | -2.1275
| S.H. 117 | m2 | 1 | 1.7 | 1.1 |  | 1.87
| CORREDOR | m2 | 1 | 8.1 | 1.8 |  | 14.58
|  | m2 | 1 | 2.55 | 1.1 |  | 2.805
| TOMA DE MUESTRAS | m2 | 1 | 3.05 | 2 |  | 6.1
| CUARTO DE LIMPIEZA | m2 | 1 | 3.05 | 1.2 |  | 3.66
| S.H. DISCAPACITADO | m2 | 1 | 1.95 | 1.9 |  | 3.705
| S.H. VARONES | m2 | 1 | 2.4 | 2.05 |  | 4.92
|  | m2 | [5 empty] | -1 | 1.4 | 0.85 | -1.19
| S.H. MUJERES | m2 | 1 | 1.7 | 1.25 |  | 2.125
[6 empty] | PLANO Nº : A-02 |  |  | NIVEL : 1er. PABELLON NUEVO
| INGRESO | m2 | 1 | 2.425 | 1.6 |  | 3.88
| ESPERA | m2 | 1 | 7.75 | 5.45 |  | 42.2375
|  | m2 | [5 empty] | -1 | 2.425 | 1.6 | -3.88
| DEBAJO DE ESCALERA | m2 | 1 | 3.05 | 1.65 |  | 5.0325
[6 empty] | PLANO Nº : A-02 |  |  | NIVEL : 2do. PABELLON NUEVO
| ODONTOLOGIA | m2 | 1 | 4.5 | 3.25 |  | 14.625
| ESPERA | m2 | 1 | 3.4 | 1.8 |  | 6.12
|  | m2 | 1 | 1 | 0.7 |  | 0.7
| HALL | m2 | 1 | 5.65 | 3.3 |  | 18.645
|  | m2 | 1 | 2.6 | 1.6 |  | 4.16
[6 empty] | PLANO Nº : A-03 |  |  | NIVEL : 3er. PABELLON NUEVO
| DEPOSITO - SANEAMIENTO AMBIENTAL | m2 | 1 | 4.1 | 2.75 |  | 11.275
|  | m2 | 1 | 1 | 0.65 |  | 0.65
| S.H. PERSONAL VARONES | m2 | 1 | 3.33 | 1.2 |  | 3.996
|  | m2 | 1 | 1 | 0.3 |  | 0.3
| S.H. PERSONAL MUJERES | m2 | 1 | 2.15 | 1.35 |  | 2.9025
| HALL | m2 | 1 | 3.75 | 2.6 |  | 9.75
|  | m2 | 1 | 1.1 | 0.95 |  | 1.045
|  | m2 | 1 | 2.3 | 1.3 |  | 2.99
[5 empty] | TOTAL : |  | 215.071 |  |  |  | -7.1975 | 207.8735
03.03.00 | PISO DE BALDOSA VINILICA 30x30 ALTO TRANSITO
[6 empty] | PLANO Nº : A-02 |  |  | NIVEL : 1er. PABELLON EXISTENTE
| GINECOLOGIA | m2 | 1 | 5 | 3.85 |  | 19.25
|  | m2 | [5 empty] | -1 | 2.1 | 1.15 | -2.415
| MEDICINA | m2 | 1 | 5.1 | 2.5 |  | 12.75
[6 empty] | PLANO Nº : A-02 |  |  | NIVEL : 1er. PABELLON NUEVO
| FARMACIA | m2 | 1 | 5.2 | 3.25 |  | 16.9
| INFORMES-ADMISION | m2 | 1 | 3.25 | 2.25 |  | 7.3125
| ARCHIVO-CAJA | m2 | 1 | 5.9 | 2.88 |  | 16.992
[6 empty] | PLANO Nº : A-02 |  |  | NIVEL : 2do. PABELLON NUEVO
| PEDIATRIA | m2 | 1 | 4.2 | 3.25 |  | 13.65
| PSICOLOGIA | m2 | 1 | 3.75 | 3.3 |  | 12.375
| SIS | m2 | 1 | 3.95 | 3.4 |  | 13.43
|  | m2 | [5 empty] | -1 | 1 | 0.55 | -0.55
[6 empty] | PLANO Nº : A-03 |  |  | NIVEL : 3er. PABELLON NUEVO
| CONTABILIDAD - PERSONAL | m2 | 1 | 4.6 | 3.25 |  | 14.95
[5 empty] | TOTAL : |  | 127.6095 |  |  |  | -2.965 | 124.6445 | 368.6168
03.04.00 | PISO CEMENTO PULIDO
| (acabado 5) |  | PLANO Nº : A-03 |  |  | NIVEL : 3er. PABELLON NUEVO
| TALLER | m2 | 1 | 3.3 | 3.1 |  | 10.23
| ALMACEN | m2 | 1 | 4.55 | 3.05 |  | 13.8775
|  |  | PLANO Nº : A-03 |  |  | NIVEL : AZOTEA
| GRUPO ELECTROGENO | m2 | 1 | 2.625 | 3.33 |  | 8.7413
| HALL | m2 | 1 | 2.5 | 1.3 |  | 3.25 |  |  |  |  | 36.0988
03.05.00 | SARDINELES DE CONCRETO f'c=210kg/cm2 REVEST. C/MAYOLICA
| S.H. VARONES | m | 1 | 1.2 |  |  | 1.2
| S.H. MUJERES | m | 1 | 1.35 |  |  | 1.35 |  |  |  |  | 2.55
03.06.00 | VEREDAS DE CONCRETO
03.06.01 | EXCAVACION MANUAL A NIVEL DE SUBRASANTE
| EXTERIOR | m3 | 1 | 7.48 | 1.3 | 0.1 | 0.9724 |  |  |  |  | 0.9724
03.06.02 | EXCAVACION MANUAL PARA SARDINEL SUMERGIDO (0.15x0.30)
| EXTERIOR | m3 | 1 | 7.48 | 0.15 | 0.2 | 0.2244 |  |  |  |  | 0.2244
03.06.03 | ELIMINACION DE MATERIAL EXCEDENTE CON MÁQUINA V=40KPH D=30 km
| VEREDA | m3 | 1.25 | 0.9724 |  |  | 1.2155 |  |  |  | 1.2155
| SARDINEL | m3 | 1.25 | 0.2244 |  |  | 0.2805 |  |  |  | 0.2805 | 1.496
03.06.04 | CONFORMACIÓN Y COMPACTACIÓN DE SUBRASANTE C/RODILLO LISO MANUAL
|  | m2 | 1 | 7.48 | 1.3 |  | 9.724 |  |  |  | 9.724 | 9.724
03.06.05 | BASE GRANULAR E=0.10M COMPACTADO C/COMPACTADOR LISO MANUAL
|  | m2 | 1 | 7.48 | 1.3 |  | 9.724 |  |  |  | 9.724 | 9.724
03.06.06 | ENCOFRADO Y DESENCOFRADO EN VEREDAS
|  | m | 1 | 7.48 |  |  | 7.48 |  |  |  | 7.48 | 7.48
03.06.07 | VEREDA DE CONCRETO f'c=175kg/cm2 DE E=4" INCL. BRUÑADO
[5 empty] | PLANO Nº : A-01 |  |  | NIVEL : 1er.
| PSJE. CABO BLANCO | m2 | 1 | 1.3 | 7.48 |  | 9.724 |  |  |  | 9.724 | 9.724
03.06.08 | CONCRETO f'c=175kg/cm2 PARA SARDINEL (0.30X0.15M)
|  | m | 2 | 7.48 |  |  | 14.96 |  |  |  | 14.96 | 14.96
03.06.09 | JUNTAS ASFALTICAS E=1"
|  | m | 3 | 1.3 |  |  | 3.9 |  |  |  | 3.9 | 3.9
04.00.00 | CONTRAZOCALOS
04.01.00 | CONTRAZOCALO DE CERAMICO h=0.10 m
(acabado 1)
|  | PLANO Nº : A-02 |  |  | NIVEL : 1er. PABELLON EXISTENTE
| CORREDOR | m | 1 | 20.4 |  |  | 20.4
| P5 | m | [5 empty] | -2 | 1.2 |  | -2.4
| P1 | m | [5 empty] | -7 | 1 |  | -7
|  | PLANO Nº : A-02 |  |  | NIVEL : 1er. PABELLON NUEVO
| ESPERA - INGRESO | m | 1 | 18.69 |  |  | 18.69
| P1 | m | [5 empty] | -1 | 1 |  | -1
| DEBAJO DE ESCALERA | m | 1 | 6.8 |  |  | 6.8
| P4 | m | [5 empty] | -1 | 0.8 |  | -0.8
|  | PLANO Nº : A-02 |  |  | NIVEL : 2do. PABELLON NUEVO
| ESPERA | m | 1 | 9.51 |  |  | 9.51
| P1 | m | [5 empty] | -1 | 1 |  | -1
| HALL | m | 1 | 19.5708 |  |  | 19.5708
| P1 | m | [5 empty] | -3 | 1 |  | -3
|  | PLANO Nº : A-03 |  |  | NIVEL : 3er. PABELLON NUEVO
| HALL | m | 1 | 12.3708 |  |  | 12.3708
| P1 | m | [5 empty] | -6 | 1 |  | -6
[7 empty] | 87.3416 |  |  |  | -21.2 | 66.1416
04.02.00 | CONTRAZOCALOS DE MADERA CEDRO 4"X3/4"
| (acabado 2) |  |  | PLANO Nº : A-02 |  |  | NIVEL : 1er. PABELLON EXISTENTE
| GINECOLOGIA | m | 1 | 17.35 |  |  | 17.35
| P6 | m | [5 empty] | -1 | 0.8 |  | -0.8
| P1 | m | [5 empty] | -1 | 1 |  | -1
| MEDICINA | m | 1 | 15.2 |  |  | 15.2
| P1 | m |  |  |  |  | 0 | -1 | 1 |  | -1
| P9 | m |  |  |  |  | 0 | -1 | 1 |  | -1
|  |  |  | PLANO Nº : A-02 |  |  | NIVEL : 1er. PABELLON NUEVO
| FARMACIA | m | 1 | 16.7 |  |  | 16.7
| P1 | m | [5 empty] | -1 | 1 |  | -1
| INFORMES-ADMISION-ARCHIVIO-CAJA | m | 1 | 20.51 |  |  | 20.51
|  |  |  | PLANO Nº : A-02 |  |  |  | NIVEL : 2do. PABELLON NUEVO
| PEDIATRIA | m | 1 | 14.9 |  |  | 14.9
| P1 | m | [5 empty] | -1 | 1 |  | -1
| PSICOLOGIA | m | 1 | 13.7 |  |  | 13.7
| P1 | m | [5 empty] | -1 | 1 |  | -1
| SIS | m | 1 | 14.9 |  |  | 14.9
| P1 | m | [5 empty] | -1 | 1 |  | -1
|  | m |  | PLANO Nº : A-03 |  |  |  | NIVEL : 3er. PABELLON NUEVO
| CONTABILIDAD - PERSONAL | m | 1 | 15.7 |  |  | 15.7
| P1 | m | [5 empty] | -1 | 1 |  | -1
[5 empty] | TOTAL : |  | 128.96 |  |  |  | -8.8 | 120.16
04.03.00 | CONTRAZOCALOS DE CEMENTO PULIDO h=0.10 m
| (acabado 5) |  |  | PLANO Nº : A-03 |  |  | NIVEL : 3er. PABELLON NUEVO
| TALLER | m2 | 1 | 12.9 |  |  | 12.9
| P1 | m | [5 empty] | -1 | 1 |  | -1
| ALMACEN | m2 | 1 | 15.9 |  |  | 15.9
| P1 | m | [5 empty] | -1 | 1 |  | -1
|  |  |  | PLANO Nº : A-03 |  |  | NIVEL : AZOTEA
| GRUPO ELECTROGENO | m2 | 1 | 13.1 |  |  | 13.1
| P3 | m | [5 empty] | -1 | 1.2 |  | -1.2
| HALL | m2 | 1 | 3 |  |  | 3
| P3 | m | [5 empty] | -1 | 1.2 |  | -1.2
| AZOTEA | m2 | 1 | 34.16 |  |  | 34.16
[5 empty] | TOTAL : |  | 79.06 |  |  |  | -4.4 | 74.66
04.04.00 | CONTRAZOCALOS DE TERRAZO, h=0.10 m
PLANO Nº : A-03
ESCALERA
| PRIMER PISO | m | 1 | 9.37 |  |  | 9.37
| SEGUNDO PISO | m | 1 | 9.37 |  |  | 9.37
| TERCER PISO | m | 1 | 7.57 |  |  | 7.57 |  |  |  |  | 26.31

## 5-7ZOCALOS
FORMATO DE METRADOS
ARQUITECTURA
PROYECTO: REHABILIT., AMPLIAC. Y EQUIP. DEL C.S. PUERTO NUEVO | [7 empty] | HECHO POR : Ing. J. PORTUGUEZ L.
PARTIDA : ZOCALOS Y CONTRAZOCALOS | [7 empty] | FECHA : JULIO 2006
Descripción |  | Unidad | Nº de | Medidas (m) |  |  | Parcial | Vanos o Disminuciones |  |  | Parcial | Total
|  | m2/ml | Veces | Largo | Ancho | Altura |  | NºVeces | Ancho | Altura
05.00.00 | ZOCALOS
05.01.00 | ZOCALO DE CERAMICO 30x30CM COLOR h=1.50 m.
| (acabado 3) |  |  |  | PLANO Nº : A-02 |  |  | NIVEL : 1er. PABELLON EXISTENTE
| CONTROL DE MEDICACION | m2. | 1 | 13.4 |  | 1.5 | 20.1
| P1 | m2. | -1 | 1 |  | 1.5 | -1.5
| V | m2. | -1 | 1.4 |  | 1.5 | -2.1
| P8 | m2. | -1 | 0.9 |  | 1.5 | -1.35
| ESPERA | m2. | 1 | 11.2 |  | 1.5 | 16.8
| P8 | m2. | -1 | 0.9 |  | 1.5 | -1.35
| P7 | m2. | -1 | 1 |  | 1.5 | -1.5
| V | m2. | -1 | 1.4 |  | 1.5 | -2.1
| ALMACEN DE VIVERES | m2. | 1 | 9.1 |  | 1.5 | 13.65
| P8 | m2. | -1 | 0.9 |  | 1.5 | -1.35
| AREA DE RECOLECCION DE ESPUTO | m2. | 1 | 6.9 |  | 1.5 | 10.35
| P8 | m2. | -1 | 0.9 |  | 1.5 | -1.35
| TOPICO | m2. | 1 | 18.2 |  | 1.5 | 27.3
| P5 | m2. | -1 | 1.2 |  | 1.5 | -1.8
| P6 | m2. | -1 | 0.8 |  | 1.5 | -1.2
| P9 | m2. | -1 | 1 |  | 1.5 | -1.5
| TOMA DE MUESTRAS | m2. | 1 | 10.1 |  | 1.5 | 15.15
| P5 | m2. | -1 | 1.2 |  | 1.5 | -1.8
[5 empty] | PLANO Nº : A-02 |  |  | NIVEL : 2do. PABELLON NUEVO
| ODONTOLOGIA | m2. | 1 | 15.5 |  | 1.5 | 23.25
| P1 | m2. | -1 | 1 |  | 1.5 | -1.5
| V15 | m2. | -2 | 1.2 |  | 0.5 | -1.2
PLANO Nº : A-03
NIVEL : 3er. PABELLON NUEVO
| DEPOSITO - SANEAMIENTO AMBIENTAL | m2. | 1 | 14.95 |  | 1.5 | 22.425
| P1 | m2. | -1 | 1 |  | 1.5 | -1.5
| V15 | m2. | -2 | 1.2 |  | 0.5 | -1.2
[5 empty] | TOTAL : |  | 124.725
05.02.00 | ZOCALO CERAMICO 30x30CM COLOR h=1.50, 2.10 m.
| (acabado 4) | [6 empty] | PLANO Nº : A-02
NIVEL : 1er. PABELLON EXISTENTE
| S.H. 111 | m2. | 1 | 6 |  | 1.5 | 9
| P6 | m2. | -1 | 0.8 |  | 1.5 | -1.2
| S.H. 117 | m2. | 1 | 5.6 |  | 1.5 | 8.4
| P6 | m2. | -1 | 0.8 |  | 1.5 | -1.2
| CUARTO DE LIMPIEZA | m2. | 1 | 8.5 |  | 1.5 | 12.75
| P1 | m2. | -1 | 1 |  | 1.5 | -1.5
| S.H. DISCAPACITADO | m2. | 1 | 7.7 |  | 1.5 | 11.55
| P1 | m2. | -1 | 1 |  | 1.5 | -1.5
| S.H. VARONES | m2. | 1 | 8.9 |  | 1.5 | 13.35
| P1 | m2. | -1 | 1 |  | 1.5 | -1.5
| S.H. MUJERES | m2. | 1 | 5.9 |  | 1.5 | 8.85
| P1 | m2. | -1 | 1 |  | 1.5 | -1.5
PLANO Nº : A-03
NIVEL : 3er. PABELLON NUEVO
| S.H. PERSONAL VARONES | m2. | 1 | 6.66 |  | 1.5 | 9.99
|  | m2. | 1 | 3 |  | 2.1 | 6.3
| P1 | m2. | -1 | 1 |  | 1.5 | -1.5
| V17 | m2. | -1 | 1.2 |  | 0.2 | -0.24
| S.H. PERSONAL MUJERES | m2. | 1 | 3.85 |  | 1.5 | 5.775
|  | m2. | 1 | 3.15 |  | 2.1 | 6.615
| P1 | m2. | -1 | 1 |  | 1.5 | -1.5
| V17 | m2. | -1 | 1.2 |  | 0.2 | -0.24
[5 empty] | TOTAL : |  | 80.7
06.00.00 | REVESTIMIENTO DE GRADAS Y ESCALERAS
06.01.00 | REVESTIMIENTO DE GRADAS Y ESCALERAS CON TERRAZO
PLANO Nº : A-02,03, AD-05
| PRIMER PISO (1 al 19) | m. | 19 | 1.3 |  |  | 24.7
| SEGUNDO PISO (20 al 38) | m. | 19 | 1.3 |  |  | 24.7
| TERCER PISO (39 al 57) | m. | 19 | 1.3 |  |  | 24.7
[5 empty] | TOTAL : |  | 74.1
06.02.00 | REVESTIMIENTO DE DESCANSO, CON TERRAZO
PLANO Nº : A-02,03, AD-05
| PRIMER PISO (paso 8 y 11) | m2. | 2 | 1.3 | 1.275 |  | 3.315
|  |  | -2 | 0.7 | 0.35 |  | -0.49
| SEGUNDO PISO(paso27 y 30) | m2. | 2 | 1.3 | 1.275 |  | 3.315
|  |  | -2 | 0.7 | 0.35 |  | -0.49
| TERCER PISO (paso 54) | m2. | 1 | 1.3 | 1.275 |  | 1.6575
|  |  | -1 | 0.7 | 0.35 |  | -0.245
[5 empty] | TOTAL : |  | 7.0625
07.00.00 | CUBIERTAS
07.01.00 | CUBIERTA DE LADRILLO PASTELERO ASENTADO CON MORTERO 1:5
|  | PLANO Nº : A-02 |  |  | NIVEL : AZOTEA
| AZOTEA | m2. | 1 | 3.175 | 3.4 |  | 10.795
|  | m2. | 1 | 7.15 | 5.9 |  | 42.185
|  | m2. | 1 | 3.55 | 1.8 |  | 6.39
|  | m2. | 1 | 1.575 | 1.6 |  | 2.52
|  | m2. | [5 empty] | -1 | 0.35 | 0.8 | -0.28
| BASE TANQUE ELEVADO | m2. | 1 | 3.51 | 7.5 |  | 26.325
[5 empty] | TOTAL : |  | 88.215 |  |  |  | -0.28 | 87.935
07.02.00 | COBERTURA DE POLICARBONATO TRANSPARENTE
|  | PLANO Nº : A-03 |  |  | NIVEL : AZOTEA
| AZOTEA | m2 | 1 | 3.57 | 1.9 |  | 6.783
|  |  | 1 | 3.3 | 2.2 |  | 7.26
[5 empty] | TOTAL : | [6 empty] | 14.043
[5 empty] | CANT. | LONG. | TOTAL | INCID.
| SOPORTE DE ACERO INOXIDABLE |  |  |  | 24 |  | 24 | 1.709 | U
| TUBO ACERO NEGRO ELECTROS. CUADRADO 1 1/4"x1.5mmx6m |  |  |  | 6 | 3.5 | 3.5 | 0.24923 | PZA
| PLANCHA POLICARBONATO TRASLÚCIDO 2.90x2.10x6mm |  |  |  | 4 |  | 4 | 0.28484 | PZA
| PERFIL POLICARBONATO P/UNIONES L=2.10M |  |  |  | 3 | 4.4 | 6.2857 | 0.4476 | PZA
| PERFIL DE POLICARBONATO TAPACANTO L=2.95M |  |  |  | 4 | 3.35 | 4.5424 | 0.32346 | PZA

## 8-10CARPINTER.
FORMATO DE METRADOS
ARQUITECTURA
PROYECTO: REHABILIT., AMPLIAC. Y EQUIP. DEL C.S. PUERTO NUEVO |  |  |  |  | PLANO Nº : |  |  | HECHO POR : Ing. J. PORTUGUEZ L.
PARTIDA :CARPINTERIA |  |  |  |  | NIVEL : |  |  | FECHA : JULIO 2006
Descripción |  | Unidad | Nº de | Medidas (m) |  |  | Parcial | Vanos o Disminuciones |  |  | Parcial | Total
|  | m2 | Veces | Largo | Ancho | Altura |  | NºVeces | Ancho | Altura
08.00 | CARPINTERIA DE MADERA |  |  | PLANO Nº : A-02 ; AD-03
08.01.00 | TIPO P-1 (1.00X 2.60) | m2 | 18 |  | 1 | 2.6 | 46.8
| PUERTA DE 1.00m x 2.60m |  |  | 2.6 | M2
| PUERTA | MARCO (m) | pie |  | e MARCO(m) | HOJA(m) | pie
| A= | 1 | 3.2808 |  | 0.1 | 0.9 | 2.9528
| H= | 2.15 | 7.0538 |  | 0 | 2.15 | 7.0538
| VENTANA | MARCO (m) | pie |  | e MARCO(m) | HOJA(m) | pie
| A= | 1 | 3.2808 |  | 0.1 | 0.9 | 2.9528
| H= | 0.45 | 1.4764 |  | 0.1 | 0.35 | 1.1483
| MARCO | CANTIDAD | PULG | PULG | LONG PIES | COEF.1/12 | TOTAL
| VERTICALES | 2 | 2 | 4 | 7.0538 | 0.083333 | 9.4051 | P2
| HORIZONTALES | 0 | 2 | 4 | 3.2808 | 0.083333 | 0 | P2
BASTIDOR
| VERTICALES | 2 | 1.5 | 3 | 7.0538 | 0.083333 | 5.2904 | P2
| HORIZONTALES | 3 | 1.5 | 3 | 2.9528 | 0.083333 | 3.3219 | P2
|  | 1 | 1.5 | 6 | 2.9528 | 0.083333 | 2.2146 | P2
APLICAS
| VERTICALES | 2 | 1.5 | 2 | 7.0538 | 0.083333 | 3.5269 | P2
| HORIZONTALES | 2 | 1.5 | 2 | 2.9528 | 0.083333 | 1.4764 | P2
VENTANA
| MARCO VERT. | 2 | 2 | 4 | 1.4764 | 0.083333 | 1.9685 | P2
|  | 2 | 0.375 | 2 | 1.1483 | 0.083333 | 0.14354 | P2
| MARCO HORIZONT. | 2 | 2 | 4 | 3.2808 | 0.083333 | 4.3745 | P2
|  | 2 | 0.375 | 2 | 2.9528 | 0.083333 | 0.36909 | P2
[6 empty] | TOTAL | 32.0907 | P2
[6 empty] | POR M2 | 12.3426 | P2
[6 empty] | 10% CORTE | 1.2343 | P2
[6 empty] | TOTAL M2 | 13.5768 | P2
PANELES DE MELAMINA
|  | CANT. | H(m) | A(m) | Area | A. Unit.
| MELAMINA E=9MM | 2 | 2.44 | 1.22 | 5.9536 | 2.9768 | 2 | PL
[6 empty] | POR M2 | 0.76923 | PL
[6 empty] | 0% CORTE | 0 | PL
[6 empty] | TOTAL M2 | 0.76923 | PL
| VIDRIO | H(pie) | A(pie) | AREA(p2) | DESP. (10%) | TOTAL | INCID.
|  | 1.1483 | 2.9528 | 3.3906 | 0.33906 | 3.7297 | 1.4345 | P2
08.02.00 | TIPO P-2 (0.90x1.10) | m2 | 1 |  | 0.9 | 1.1 | 0.99
| PUERTA DE 0.90m x 1.10m |  |  | 0.99 | M2
| PUERTA | MARCO (m) | pie |  | e MARCO(m) | HOJA(m) | pie
| A= | 0.9 | 2.9528 |  | 0.1 | 0.8 | 2.6247
| H= | 1.1 | 3.6089 |  | 0 | 1.1 | 3.6089
| MARCO | CANTIDAD | PULG | PULG | LONG PIES | COEF.1/12 | TOTAL
| VERTICALES | 2 | 2 | 3 | 3.6089 | 0.083333 | 3.6089 | P2
| HORIZONTALES | 0 | 2 | 3 | 2.9528 | 0.083333 | 0 | P2
BASTIDOR
| VERTICALES | 2 | 1.5 | 3 | 3.6089 | 0.083333 | 2.7067 | P2
| HORIZONTALES | 3 | 1.5 | 3 | 2.6247 | 0.083333 | 2.9528 | P2
APLICAS
| VERTICALES | 2 | 1.5 | 2 | 3.6089 | 0.083333 | 1.8045 | P2
| HORIZONTALES | 2 | 1.5 | 2 | 2.6247 | 0.083333 | 1.3123 | P2
[6 empty] | TOTAL | 12.3852 | P2
[6 empty] | POR M2 | 12.5103 | P2
[6 empty] | 10% CORTE | 1.251 | P2
[6 empty] | TOTAL M2 | 13.7613 | P2
PANELES DE MELAMINA
|  | CANT. | H(m) | A(m) | Area | A. Unit.
| MELAMINA E=9MM | 2 | 1.22 | 1.22 | 2.9768 | 2.9768 | 1 | PL
[6 empty] | POR M2 | 1.0101 | PL
[6 empty] | 0% CORTE | 0 | PL
[6 empty] | TOTAL M2 | 1.0101 | PL
08.03.00 | TIPO P-3 (1.20X 2.10) | m2 | 1 |  | 1.2 | 2.1 | 2.52
| PUERTA DE 1.20m x 2.10m |  |  | 2.52 | M2
| PUERTA | MARCO (m) | pie |  | e MARCO(m) | HOJA(m) | pie
| A= | 1.2 | 3.937 |  | 0.1 | 1.1 | 3.6089
| H= | 2.1 | 6.8898 |  | 0.05 | 2.05 | 6.7257
| MARCO | CANTIDAD | PULG | PULG | LONG PIES | COEF.1/12 | TOTAL
| VERTICALES | 2 | 2 | 4 | 6.8898 | 0.083333 | 9.1864 | P2
| HORIZONTALES | 1 | 2 | 4 | 3.937 | 0.083333 | 2.6247 | P2
BASTIDOR
| VERTICALES | 2 | 1.5 | 3 | 6.7257 | 0.083333 | 5.0443 | P2
| HORIZONTALES | 3 | 1.5 | 3 | 3.6089 | 0.083333 | 4.06 | P2
|  | 1 | 1.5 | 6 | 3.6089 | 0.083333 | 2.7067 | P2
APLICAS
| VERTICALES | 2 | 1.5 | 2 | 6.7257 | 0.083333 | 3.3629 | P2
| HORIZONTALES | 2 | 1.5 | 2 | 3.6089 | 0.083333 | 1.8045 | P2
[6 empty] | TOTAL | 28.7894 | P2
[6 empty] | POR M2 | 11.4244 | P2
[6 empty] | 10% CORTE | 1.1424 | P2
[6 empty] | TOTAL M2 | 12.5668 | P2
PANELES DE MELAMINA
|  | CANT. | H(m) | A(m) | Area | A. Unit.
| MELAMINA E=9MM | 2 | 2.44 | 1.22 | 5.9536 | 2.9768 | 2 | PL
[6 empty] | POR M2 | 0.79365 | PL
[6 empty] | 0% CORTE | 0 | PL
[6 empty] | TOTAL M2 | 0.79365 | PL
08.04.00 | TIPO P-4 (0.80X1.75) | m2 | 1 |  | 0.8 | 1.75 | 1.4 | M2
| PUERTA DE 0.80m x 1.75m |  |  | 1.4 | M2
| PUERTA | MARCO (m) | pie |  | e MARCO(m) | HOJA(m) | pie
| A= | 0.8 | 2.6247 |  | 0.1 | 0.7 | 2.2966
| H= | 1.5 | 4.9213 |  | 0.05 | 1.45 | 4.7572
| MARCO | CANTIDAD | PULG | PULG | LONG PIES | COEF.1/12 | TOTAL
| VERTICALES | 2 | 2 | 4 | 4.9213 | 0.083333 | 6.5617 | P2
| INCLINADO | 1 | 2 | 4 | 3.12 | 0.083333 | 2.08 | P2
BASTIDOR
| VERTICALES | 2 | 1.5 | 3 | 4.7572 | 0.083333 | 3.5679 | P2
| HORIZONTALES | 2 | 1.5 | 3 | 2.2966 | 0.083333 | 1.7224 | P2
|  | 1 | 1.5 | 6 | 2.2966 | 0.083333 | 1.7224 | P2
APLICAS
| VERTICALES | 2 | 1.5 | 2 | 4.7572 | 0.083333 | 2.3786 | P2
| HORIZONTALES | 2 | 1.5 | 2 | 2.2966 | 0.083333 | 1.1483 | P2
[6 empty] | TOTAL | 19.1814 | P2
[6 empty] | POR M2 | 13.701 | P2
[6 empty] | 10% CORTE | 1.3701 | P2
[6 empty] | TOTAL M2 | 15.0711 | P2
PANELES DE MELAMINA
|  | CANT. | H(m) | A(m) | Area | A. Unit.
| MELAMINA E=9MM | 2 | 1.75 | 0.81333 | 2.8467 | 2.9768 | 0.95628 | PL
[6 empty] | POR M2 | 0.68306 | PL
[6 empty] | 5% CORTE | 0.034153 | PL
[6 empty] | TOTAL M2 | 0.71721 | PL
08.05.00 | TIPO P-5 (1.20X 2.60) | m2 | 2 |  | 1.2 | 2.6 | 6.24 | M2
| PUERTA DE 1.20m x 2.60m |  |  | 3.12 | M2
| PUERTA | MARCO (m) | pie |  | e MARCO(m) | HOJA(m) | pie
| A= | 1.2 | 3.937 |  | 0.1 | 1.1 | 3.6089
| H= | 2.15 | 7.0538 |  | 0 | 2.15 | 7.0538
| VENTANA | MARCO (m) | pie |  | e MARCO(m) | HOJA(m) | pie
| A= | 1.2 | 3.937 |  | 0.1 | 1.1 | 3.6089
| H= | 0.45 | 1.4764 |  | 0.1 | 0.35 | 1.1483
| MARCO | CANTIDAD | PULG | PULG | LONG PIES | COEF.1/12 | TOTAL
| VERTICALES | 2 | 2 | 4 | 7.0538 | 0.083333 | 9.4051 | P2
| HORIZONTALES | 0 | 2 | 4 | 3.937 | 0.083333 | 0 | P2
BASTIDOR
| VERTICALES | 2 | 1.5 | 3 | 7.0538 | 0.083333 | 5.2904 | P2
| HORIZONTALES | 3 | 1.5 | 3 | 3.6089 | 0.083333 | 4.06 | P2
|  | 1 | 1.5 | 6 | 3.6089 | 0.083333 | 2.7067 | P2
APLICAS
| VERTICALES | 2 | 1.5 | 2 | 7.0538 | 0.083333 | 3.5269 | P2
| HORIZONTALES | 2 | 1.5 | 2 | 3.6089 | 0.083333 | 1.8045 | P2
VENTANA
| MARCO VERT. | 2 | 2 | 4 | 1.4764 | 0.083333 | 1.9685 | P2
|  | 2 | 0.375 | 2 | 1.1483 | 0.083333 | 0.14354 | P2
| MARCO HORIZONT. | 2 | 2 | 4 | 3.937 | 0.083333 | 5.2493 | P2
|  | 2 | 0.375 | 2 | 3.6089 | 0.083333 | 0.45112 | P2
[6 empty] | TOTAL | 34.606 | P2
[6 empty] | POR M2 | 11.0917 | P2
[6 empty] | 10% CORTE | 1.1092 | P2
[6 empty] | TOTAL M2 | 12.2008 | P2
PANELES DE MELAMINA
|  | CANT. | H(m) | A(m) | Area | A. Unit.
| MELAMINA E=9MM | 2 | 2.44 | 1.22 | 5.9536 | 2.9768 | 2 | PL
[6 empty] | POR M2 | 0.64103 | PL
[6 empty] | 0% CORTE | 0 | PL
[6 empty] | TOTAL M2 | 0.64103 | PL
| VIDRIO | H(pie) | A(pie) | AREA(p2) | DESP. (10%) | TOTAL | INCID.
|  | 1.1483 | 3.6089 | 4.1441 | 0.41441 | 4.5585 | 1.4611 | P2
08.06.00 | TIPO P-6 (0.80X 2.60) | m2 | 2 |  | 0.8 | 2.6 | 4.16
| PUERTA DE 0.80m x 2.60m |  |  | 2.08 | M2
| PUERTA | MARCO (m) | pie |  | e MARCO(m) | HOJA(m) | pie
| A= | 0.8 | 2.6247 |  | 0.1 | 0.7 | 2.2966
| H= | 2.15 | 7.0538 |  | 0 | 2.15 | 7.0538
| VENTANA | MARCO (m) | pie |  | e MARCO(m) | HOJA(m) | pie
| A= | 0.8 | 2.6247 |  | 0.1 | 0.7 | 2.2966
| H= | 0.45 | 1.4764 |  | 0.1 | 0.35 | 1.1483
| MARCO | CANTIDAD | PULG | PULG | LONG PIES | COEF.1/12 | TOTAL
| VERTICALES | 2 | 2 | 4 | 7.0538 | 0.083333 | 9.4051 | P2
| HORIZONTALES | 0 | 2 | 4 | 2.6247 | 0.083333 | 0 | P2
BASTIDOR
| VERTICALES | 2 | 1.5 | 3 | 7.0538 | 0.083333 | 5.2904 | P2
| HORIZONTALES | 3 | 1.5 | 3 | 2.2966 | 0.083333 | 2.5837 | P2
|  | 1 | 1.5 | 6 | 2.2966 | 0.083333 | 1.7224 | P2
APLICAS
| VERTICALES | 2 | 1.5 | 2 | 7.0538 | 0.083333 | 3.5269 | P2
| HORIZONTALES | 2 | 1.5 | 2 | 2.2966 | 0.083333 | 1.1483 | P2
VENTANA
| MARCO VERT. | 2 | 2 | 4 | 1.4764 | 0.083333 | 1.9685 | P2
|  | 2 | 0.375 | 2 | 1.1483 | 0.083333 | 0.14354 | P2
| MARCO HORIZONT. | 2 | 2 | 4 | 2.6247 | 0.083333 | 3.4996 | P2
|  | 2 | 0.375 | 2 | 2.2966 | 0.083333 | 0.28707 | P2
[6 empty] | TOTAL | 29.5754 | P2
[6 empty] | POR M2 | 14.2189 | P2
[6 empty] | 10% CORTE | 1.4219 | P2
[6 empty] | TOTAL M2 | 15.6408 | P2
PANELES DE MELAMINA
|  | CANT. | H(m) | A(m) | Area | A. Unit.
| MELAMINA E=9MM | 2 | 2.15 | 0.81333 | 3.4973 | 2.9768 | 1.1749 | PL
[6 empty] | POR M2 | 0.56484 | PL
[6 empty] | 10% CORTE | 0.056484 | PL
[6 empty] | TOTAL M2 | 0.62132 | PL
| VIDRIO | H(pie) | A(pie) | AREA(p2) | DESP. (10%) | TOTAL | INCID.
|  | 1.1483 | 2.2966 | 2.6372 | 0.26372 | 2.9009 | 1.3947 | P2
08.07.00 | TIPO P-7 (1.00X 2.75) | m2 | 1 |  | 1 | 2.75 | 2.75
| PUERTA DE 1.00m x 2.75m |  |  | 2.75 | M2
| PUERTA | MARCO (m) | pie |  | e MARCO(m) | HOJA(m) | pie
| A= | 1 | 3.2808 |  | 0.1 | 0.9 | 2.9528
| H= | 2.15 | 7.0538 |  | 0 | 2.15 | 7.0538
| VENTANA | MARCO (m) | pie |  | e MARCO(m) | HOJA(m) | pie
| A= | 1 | 3.2808 |  | 0.1 | 0.9 | 2.9528
| H= | 0.6 | 1.9685 |  | 0.1 | 0.5 | 1.6404
| MARCO | CANTIDAD | PULG | PULG | LONG PIES | COEF.1/12 | TOTAL
| VERTICALES | 2 | 2 | 4 | 7.0538 | 0.083333 | 9.4051 | P2
| HORIZONTALES | 0 | 2 | 4 | 3.2808 | 0.083333 | 0 | P2
BASTIDOR
| VERTICALES | 2 | 1.5 | 3 | 7.0538 | 0.083333 | 5.2904 | P2
| HORIZONTALES | 3 | 1.5 | 3 | 2.9528 | 0.083333 | 3.3219 | P2
|  | 1 | 1.5 | 6 | 2.9528 | 0.083333 | 2.2146 | P2
APLICAS
| VERTICALES | 2 | 1.5 | 2 | 7.0538 | 0.083333 | 3.5269 | P2
| HORIZONTALES | 2 | 1.5 | 2 | 2.9528 | 0.083333 | 1.4764 | P2
VENTANA
| MARCO VERT. | 2 | 2 | 4 | 1.9685 | 0.083333 | 2.6247 | P2
|  | 2 | 0.375 | 2 | 1.6404 | 0.083333 | 0.20505 | P2
| MARCO HORIZONT. | 2 | 2 | 4 | 3.2808 | 0.083333 | 4.3745 | P2
|  | 2 | 0.375 | 2 | 2.9528 | 0.083333 | 0.36909 | P2
[6 empty] | TOTAL | 32.8084 | P2
[6 empty] | POR M2 | 11.9303 | P2
[6 empty] | 10% CORTE | 1.193 | P2
[6 empty] | TOTAL M2 | 13.1234 | P2
PANELES DE MELAMINA
|  | CANT. | H(m) | A(m) | Area | A. Unit.
| MELAMINA E=9MM | 2 | 2.44 | 1.22 | 5.9536 | 2.9768 | 2 | PL
[6 empty] | POR M2 | 0.72727 | PL
[6 empty] | 0% CORTE | 0 | PL
[6 empty] | TOTAL M2 | 0.72727 | PL
| VIDRIO | H(pie) | A(pie) | AREA(p2) | DESP. (10%) | TOTAL | INCID.
|  | 1.6404 | 2.9528 | 4.8438 | 0.48438 | 5.3281 | 1.9375 | P2
08.08.00 | TIPO P-8 (0.90X 2.10) | m2 | 1 |  | 0.9 | 2.1 | 1.89
| PUERTA DE 0.90m x 2.10m |  |  | 1.89 | M2
| PUERTA | MARCO (m) | pie |  | e MARCO(m) | HOJA(m) | pie
| A= | 0.9 | 2.9528 |  | 0.1 | 0.8 | 2.6247
| H= | 2.1 | 6.8898 |  | 0.05 | 2.05 | 6.7257
| MARCO | CANTIDAD | PULG | PULG | LONG PIES | COEF.1/12 | TOTAL
| VERTICALES | 2 | 2 | 4 | 6.8898 | 0.083333 | 9.1864 | P2
| HORIZONTALES | 1 | 2 | 4 | 2.9528 | 0.083333 | 1.9685 | P2
BASTIDOR
| VERTICALES | 2 | 1.5 | 3 | 6.7257 | 0.083333 | 5.0443 | P2
| HORIZONTALES | 3 | 1.5 | 3 | 2.6247 | 0.083333 | 2.9528 | P2
|  | 1 | 1.5 | 6 | 2.6247 | 0.083333 | 1.9685 | P2
APLICAS
| VERTICALES | 2 | 1.5 | 2 | 6.7257 | 0.083333 | 3.3629 | P2
| HORIZONTALES | 2 | 1.5 | 2 | 2.6247 | 0.083333 | 1.3123 | P2
[6 empty] | TOTAL | 25.7956 | P2
[6 empty] | POR M2 | 13.6485 | P2
[6 empty] | 10% CORTE | 1.3648 | P2
[6 empty] | TOTAL M2 | 15.0133 | P2
PANELES DE MELAMINA
|  | CANT. | H(m) | A(m) | Area | A. Unit.
| MELAMINA E=9MM | 2 | 2.44 | 1.22 | 5.9536 | 2.9768 | 2 | PL
[6 empty] | POR M2 | 1.0582 | PL
[6 empty] | 0% CORTE | 0 | PL
[6 empty] | TOTAL M2 | 1.0582 | PL
08.09.00 | TIPO P-9 (1.00X 2.10) | m2 | 1 |  | 1 | 2.1 | 2.1
| PUERTA DE 1.00m x 2.10m |  |  | 2.1 | M2
| PUERTA | MARCO (m) | pie |  | e MARCO(m) | HOJA(m) | pie
| A= | 1 | 3.2808 |  | 0.1 | 0.9 | 2.9528
| H= | 2.1 | 6.8898 |  | 0.05 | 2.05 | 6.7257
| MARCO | CANTIDAD | PULG | PULG | LONG PIES | COEF.1/12 | TOTAL
| VERTICALES | 2 | 2 | 4 | 6.8898 | 0.083333 | 9.1864 | P2
| HORIZONTALES | 1 | 2 | 4 | 3.2808 | 0.083333 | 2.1872 | P2
BASTIDOR
| VERTICALES | 2 | 1.5 | 3 | 6.7257 | 0.083333 | 5.0443 | P2
| HORIZONTALES | 3 | 1.5 | 3 | 2.9528 | 0.083333 | 3.3219 | P2
|  | 1 | 1.5 | 6 | 2.9528 | 0.083333 | 2.2146 | P2
APLICAS
| VERTICALES | 2 | 1.5 | 2 | 6.7257 | 0.083333 | 3.3629 | P2
| HORIZONTALES | 2 | 1.5 | 2 | 2.9528 | 0.083333 | 1.4764 | P2
[6 empty] | TOTAL | 26.7935 | P2
[6 empty] | POR M2 | 12.7588 | P2
[6 empty] | 10% CORTE | 1.2759 | P2
[6 empty] | TOTAL M2 | 14.0347 | P2
PANELES DE MELAMINA
|  | CANT. | H(m) | A(m) | Area | A. Unit.
| MELAMINA E=9MM | 2 | 2.44 | 1.22 | 5.9536 | 2.9768 | 2 | PL
[6 empty] | POR M2 | 0.95238 | PL
[6 empty] | 0% CORTE | 0 | PL
[6 empty] | TOTAL M2 | 0.95238 | PL
09.00.00 | CARPINTERIA METALICA |  |  | PLANO Nº : A-02 ; AD-03
09.01.00 PUERTAS Y REJAS DE FIERRO | PUERTA ENROLLABLE PE-1 | u | 1 |  |  |  | 1 |  |  |  |  | 1
| PE-1, con póstigo y puerta chica | m2 | 1 |  | 2.9 | 2.65 | 7.685
| cerradura de parche |  | 1
| candadao de 50mm |  | 1
09.02.00 | PUERTA DE REJA METÁLICA PR-1
| PR-1 | m2 | 1 |  | 1 | 2.75 | 2.75 |  |  |  |  | 2.75
|  | CANT. | LONG. (m) | ANCHO(m) | SUBTOT. | TOTAL* | INC. x M2
| ÁNGULO ACERO LIVIANO DE 1 1/2"x 1 1/2" x 3/16" x 6m | 4 | 2.75 |  | 11
|  | 3 | 1 |  | 3 | 15.4 | 0.93333 | PZA
| TEE ACERO LIVIANO DE 1 1/2"x 1 1/2" x 3/16" x 6m | 4 | 1 |  | 4 | 4.4 | 0.26667 | PZA
| PLATINA DE ACERO 1/2" x 1/2" x 6m | 5 | 1 |  | 5 | 5.5 | 0.33333 | PZA
| PLANCHA ACERO 1.6mm x1.22m x 2.40m | 1 | 1 | 0.65 | 0.65 | 0.715 | 0.043333 | PLN
| BISAGRA TIPO BOCINA | 5 |  |  |  | 5 | 0.30303 | un
| ACERO CORRUGADO PARA ANCLAJE | 9 | 0.075 |  |  | 0.675 | 0.3915 | KG
09.03.00 | PUERTA DE REJA METÁLICA PR-2
| PR-2 | m2 | 1 |  | 1.2 | 2.4 | 2.88 |  |  |  |  | 2.88
|  | CANT. | LONG. (m) | ANCHO(m) | SUBTOT. | TOTAL* | INC. x M2
| ÁNGULO ACERO LIVIANO DE 1 1/2"x 1 1/2" x 3/16" x 6m | 4 | 2.4 |  | 9.6
|  | 3 | 1.2 |  | 3.6 | 14.52 | 0.84028 | PZA
| TEE ACERO LIVIANO DE 1 1/2"x 1 1/2" x 3/16" x 6m | 3 | 1.2 |  | 3.6 | 3.96 | 0.22917 | PZA
| PLATINA DE ACERO 1/2" x 1/2" x 6m | 7 | 1.2 |  | 8.4 | 9.24 | 0.53472 | PZA
| PLANCHA ACERO 1.6mm x1.22m x 2.40m | 1 | 1.2 | 0.65 | 0.78 | 0.858 | 0.049653 | PLN
| BISAGRA TIPO BOCINA | 4 |  |  |  | 4 | 0.23148 | un
| ACERO CORRUGADO PARA ANCLAJE | 7 | 0.075 |  |  | 0.525 | 0.3045 | KG
09.04.00 | VENTANA TIPO REJA
| VENTANA DE FIERRO | 3.529 | m2 | [8 empty] | 3.529
|  | CANT. | Nº VECES | LONG.(m) | SUBTOT.
| V-2' | 2 | 0.875 | 0.1 | 0.175
| V-2'a | 2 | 0.875 | 0.1 | 0.175
| V-3' | 2 | 1.25 | 0.1 | 0.25
| V-3'a | 1 | 1.25 | 0.1 | 0.125
| V-4' | 3 | 0.95 | 0.1 | 0.285
| V-4'a | 3 | 0.95 | 0.1 | 0.285
| V-5' | 1 | 2.27 | 0.1 | 0.227
| V-7' | 1 | 3.6 | 0.1 | 0.36
| V-8' | 1 | 1.86 | 0.1 | 0.186
| V-9' | 1 | 2.27 | 0.1 | 0.227
| V-10' | 1 | 1.04 | 0.1 | 0.104
| V-11' | 2 | 0.84 | 0.1 | 0.168
| V-11b | 1 | 0.84 | 0.85 | 0.714
| V-12' | 1 | 2.48 | 0.1 | 0.248
|  | CANT. | Nº VECES | LONG.(m) | SUBTOT. | TOTAL* | INC. x M2
| ÁNGULO ACERO LIVIANO DE 1"x 1" x 3/16" x 6m |  |  |  |  | 70.268 | 3.3186 | PZA
| V-2' | 2 | 2 | 0.975 | 3.9
| V-2'a | 2 | 2 | 0.975 | 3.9
| V-3' | 2 | 2 | 1.35 | 5.4
| V-3'a | 1 | 2 | 1.35 | 2.7
| V-4' | 3 | 2 | 1.05 | 6.3
| V-4'a | 3 | 2 | 1.05 | 6.3
| V-5' | 1 | 2 | 2.37 | 4.74
| V-7' | 1 | 2 | 3.7 | 7.4
| V-8' | 1 | 2 | 1.96 | 3.92
| V-9' | 1 | 2 | 2.37 | 4.74
| V-10' | 1 | 2 | 1.14 | 2.28
| V-11' | 2 | 2 | 0.94 | 3.76
| V-11b | 1 | 2 | 1.69 | 3.38
| V-12' | 1 | 2 | 2.58 | 5.16
| PLATINA DE ACERO 1/2" x 1/2" x 6m |  |  |  |  | 23.1 | 1.091 | PZA
| V-2' | 2 | 5 | 0.1 | 1
| V-2'a | 2 | 5 | 0.1 | 1
| V-3' | 2 | 8 | 0.1 | 1.6
| V-3'a | 1 | 8 | 0.1 | 0.8
| V-4' | 3 | 6 | 0.1 | 1.8
| V-4'a | 3 | 6 | 0.1 | 1.8
| V-5' | 1 | 15 | 0.1 | 1.5
| V-7' | 1 | 23 | 0.1 | 2.3
| V-8' | 1 | 12 | 0.1 | 1.2
| V-9' | 1 | 14 | 0.1 | 1.4
| V-10' | 1 | 6 | 0.1 | 0.6
| V-11' | 2 | 5 | 0.1 | 1
| V-11b | 1 | 4 | 0.85 | 3.4
| V-12' | 1 | 16 | 0.1 | 1.6
|  | CANT. | NRO VECES | LONG.(m) | SUBTOT. | TOTAL* | INC. x M2
| ACERO CORRUGADO PARA ANCLAJE |  |  |  |  | 8.25 | 1.3559 | KG
| V-2' | 2 | 4 | 0.075 | 0.6
| V-2'a | 2 | 4 | 0.075 | 0.6
| V-3' | 2 | 4 | 0.075 | 0.6
| V-3'a | 1 | 4 | 0.075 | 0.3
| V-4' | 3 | 4 | 0.075 | 0.9
| V-4'a | 3 | 4 | 0.075 | 0.9
| V-5' | 1 | 6 | 0.075 | 0.45
| V-7' | 1 | 8 | 0.075 | 0.6
| V-8' | 1 | 6 | 0.075 | 0.45
| V-9' | 1 | 6 | 0.075 | 0.45
| V-10' | 1 | 4 | 0.075 | 0.3
| V-11' | 2 | 4 | 0.075 | 0.6
| V-11b | 1 | 4 | 0.075 | 0.3
| V-12' | 1 | 6 | 0.075 | 0.45
09.05.00 | ESCALERA DE GATO TUBO FoGo PARANTES DE 1 1/2" Y PEDAÑOS DE 1"
| AZOTEA | m. | 1 |  |  | 2.7 | 2.7
| TANQUE ELEVADO |  | 1 |  |  | 2.7 | 2.7
[7 empty] | 5.4 |  |  |  |  | 5.4
|  |  | CANTIDAD |  | LONG |  | PARCIAL | INC X ML | TOTAL
| TUBERIA DE FIERRO D= 1 1/2"x 6m |  | 2 |  | 5.4 |  | 10.8 | 0.33333
| TUBERIA DE FIERRO D= 1"x6m |  | 12 |  | 0.35 |  | 4.2 | 0.12963
| TUBO DE FIERRO D=1" PARA ANCLAJE |  | 12 |  | 0.25 |  | 3 | 0.092593 | 0.22222 | PZA
|  |  | CANTIDAD |  | PI | 2R | LONG | TOTAL | INCXM2 | GL
| PINTURA ESMALTE + ANTICORROSIVO | [6 empty] | m2
| TUBO FIERRO 1 1/2" (Lo= 2PIR) |  | 2 |  | 3.14 | 0.0387 | 5.4 | 1.3124 | 0.0097214
| TUBERIA DE FIERRO D= 1"x6m |  | 12 |  | 3.14 | 0.0254 | 0.35 | 0.33498 | 0.0024813
| TUBO DE FIERRO D=1" PARA ANCLAJE |  | 12 |  | 3.14 | 0.0254 | 0.25 | 0.23927 | 0.0017724 | 0.013975
09.06.00 | PASAMANOS DE FoGo DE 1 1/2" EN ESCALERA
| ESCALERA | m. | 1 | 20.5 |  |  | 20.5 |  |  |  |  | 20.5
|  | CANT. | LONG. (m) | ANCHO(m) | SUBTOT. | TOTAL* | INC. x M2
| HORIZONTAL TUBO Fº Gº 1 1/2" x 6.0m x 3mm | 1 | 20.5 |  | 20.5 | 22.55 | 0.18333 | PZA
| PLATINA DE ACERO 3/4" x 1/4" x 6m | 22 | 0.15 |  | 3.3 | 3.63 | 0.029512 | PZA
|  |  | CANTIDAD |  | PI | 2R | LONG | TOTAL | INCXML | GL
| PINTURA ESMALTE + ANTICORROSIVO | [6 empty] | m2
| TUBO FIERRO 1 1/2" (Lo= 2PIR) |  | 1 |  | 3.14 | 0.0387 | 20.5 | 2.4911 | 0.0048607
| PLATINA DE ACERO 3/4" x 1/4" x 6m |  | 22 |  | 3.14 |  | 0.075 | 5.181 | 0.010109 | 0.01497
09.07.00 | BARANDA CON TUBO DE FoGo DE 1 1/2" + PARANTE 1 1/2", h=0.90
| ESCALERA | m. | 1 | 17.8 |  |  | 17.8 |  |  |  |  | 17.8
|  |  | CANT. | LONG. (m) | ANCHO(m) | SUBTOT. | TOTAL* | INC. x ML
| HORIZONTAL TUBO Fº Gº 1 1/2" x 6.0m x 3mm |  | 3 | 17.8 |  | 53.4 | 58.74 | 0.55 | PZA
| PARANTE TUBO FoGo 1 1/2"x6m |  | 22 | 0.9 |  | 19.8 | 21.78 | 0.20393 | PZA
[8 empty] | 0.75393 | PZA
| CANOPLA E=1/4" DE 4"X4" |  | 22 |  |  | 22 | 22 | 1.236 | U
|  |  | CANTIDAD |  | PI | 2R | LONG | TOTAL | INCXML | GL
| PINTURA ESMALTE + ANTICORROSIVO | [6 empty] | m2
| TUBO FIERRO 1 1/2" (Lo= 2PIR) |  | 1 |  | 3.14 | 0.0387 | 80.52 | 9.7846 | 0.021988
09.08.00 | BARANDA CON TUBO DE FoGo DE 1 1/2" + PARANTE 1 1/2", h=1.50
| HALL DE ESCALERA | m. | 2 | 2.8 |  |  | 5.6 |  |  |  |  | 8.6
|  |  | 2 | 1.5 |  |  | 3
|  |  | CANT. | LONG. (m) | N VECES | SUBTOT. | TOTAL* | INC. x ML
| HORIZONTAL TUBO Fº Gº 1 1/2" x 6.0m x 3mm |  | 2 | 2.8 | 2 | 11.2 | 12.32 | 0.23876 | PZA
|  |  | 2 | 1.5 | 2 | 6 | 6.6 | 0.12791 | PZA
| PARANTE TUBO FoGo 1 1/2"x6m |  | 2 | 1.5 | 5 | 15 | 16.5 | 0.31977 | PZA
|  |  | 2 | 1.5 | 3 | 9 | 9.9 | 0.19186 | PZA | 0.87829
| VARILLA CUADRADA DE 1/2"x1/2"x6m |  | 2 | 1.425 | 16 | 45.6 | 50.16 | 0.97209 | PZA
|  |  | 2 | 1.425 | 8 | 22.8 | 25.08 | 0.48605 | PZA | 1.4581
| CANOPLA E=1/4" DE 4"X4" |  | 2 |  | 8 | 16 | 16 | 1.8605 | U
|  |  | CANTIDAD |  | PI | 2R | LONG | TOTAL | INCXML | GL
| PINTURA ESMALTE + ANTICORROSIVO | [6 empty] | m2
| TUBO FIERRO 1 1/2" (Lo= 2PIR) |  | 1 |  | 3.14 | 0.0387 | 45.32 | 5.5072 | 0.025615
| VARILLA CUADRADA DE 1/2"x1/2"x6m |  | 1 | x 4(caras) x .012 (lado) |  |  | 75.24 | 3.6115 | 0.016798 | 0.042413
09.09.00 | TAPA METALICA PARA CISTERNA
|  | Und. | 1 |  |  |  | 1 |  |  |  |  | 1
|  |  | CANTIDAD | LONG | ANCHO | TOTAL | C/INCIDENCIA
| ANGULO DE 1 1/2"x 1 1/2"x3/16"X 6m |  | 4 | 0.6 |  | 2.4 | 0.4 | pza
| ANGULO DE 2"x 2"x3/16"x 6m |  | 4 | 0.6 |  | 2.4 | 0.4 | pza
| ACERO CORRUGADO P/ANCLAJE |  | 8 | 0.075 |  | 0.6 | 0.348 | kg
| PLANCHA DE FIERRO ESTRIADA E= 3/16" |  | 1 | 0.67 | 0.67 | 0.4489 | 0.15587 | pl
| ASA DE FIERRO LISO |  | 1 |  |  | 1 | 1 | u
| BISAGRA DE FIERRO DE 3" |  | 2 |  |  | 2 | 2 | u
| CANDADO DE 5 cm |  | 1 |  |  | 1 | 1 | u
| PINTURA ESMALTE |  | 2 | 0.67 | 0.67 | 0.8978 | 0.035912 | gl
| PINTURA ZINCROMATO |  | 2 | 0.67 | 0.67 | 0.8978 | 0.035912 | gl
09.10.00 | TAPAJUNTA METALICA 1/4"X6"
Fachada:
| PSAJE Lobo Blanco : Verticales | m | 1 | 11 |  |  | 11
| Pasaje Las Redes : Verticales | m | 1 | 11 |  |  | 11
| Interiores : 1er piso Verticales | m | 4 | 2.65 |  |  | 10.6
|  |  | 1 | 2.55 |  |  | 2.55
| Azotea | m | 1 | 10.8 |  |  | 10.8
[5 empty] | TOTAL |  | 45.95 |  |  |  |  | 45.95
|  |  | CANTIDAD | LONG | NUMERO | TOTAL | C/INCIDENCIA
| PLATINA DE 1/4"x6"x 6m: exterior e interior |  | 1 | 45.95 |  | 45.95 | 0.16667 | pza
| TARUGO DE MADERA DE 2"X1/2": exterior |  | 2 |  | 19 | 38 | 0.82699 | u
|  | interior | 2 |  | 4 | 8 | 0.1741 | u
|  | azotea | 1 |  | 19 | 19 | 0.41349 | u | 1.4146
| TORNILLO DE FIJACION 1 1/2" |  | Igual al numero de tarugos |  |  | 65 | 1.4146
09.11.00 | TAPAJUNTA METALICA 4"X4"X1/4"
| Interiores : 1er piso Horizontal | m | 1 | 1.8 |  |  | 1.8
[5 empty] | TOTAL |  | 1.8 |  |  |  |  | 1.8
|  |  | CANTIDAD | LONG | NUMERO | TOTAL | C/INCIDENCIA
| ANGULAR DE 4"x4"x1/4" x 6m: |  | 1 | 1.8 |  | 1.8 | 0.16667 | pza
| TARUGO DE MADERA DE 2"X1/2": exterior |  | 1 |  | 3 | 3 | 1.6667 | u
| TORNILLO DE FIJACION 1 1/2" |  | Igual al numero de tarugos |  |  | 3 | 1.6667 | u
09.12.00 | PROTECTOR DE VENTANAS
| VANO V-1 | m2. | 1 |  | 1.42 | 2.25 | 3.195
| VANO V-2 | m2. | 1 |  | 2.01 | 1.8 | 3.618
| VANO V-2' | m2. | 2 |  | 0.92 | 0.25 | 0.46
| VANO V-2'a | m2. | 2 |  | 0.92 | 0.25 | 0.46
| VANO V-3 | m2. | 1 |  | 1.4 | 1.8 | 2.52
| VANO V-3a | m2. | 1 |  | 1.4 | 0.78 | 1.092
| VANO V-3' | m2. | 2 |  | 1.4 | 0.25 | 0.7
| VANO V-3'a | m2. | 1 |  | 1.4 | 0.25 | 0.35
| VANO V-4 | m2. | 2 |  | 3.24 | 0.88 | 5.7024
| VANO V-4' | m2. | 2 |  | 3.24 | 0.25 | 1.62
| VANO V-4'a | m2. | 2 |  | 3.24 | 0.25 | 1.62
| VANO V-5 | m2. | 1 |  | 2.42 | 0.78 | 1.8876
| VANO V-5' | m2. | 1 |  | 2.42 | 0.25 | 0.605
| VANO V-7 | m2. | 1 |  | 3.75 | 0.78 | 2.925
| VANO V-8 | m2. | 1 |  | 2.01 | 0.78 | 1.5678
| VANO V-9 | m2. | 1 |  | 2.42 | 0.78 | 1.8876
| VANO V-9' | m2. | 1 |  | 2.42 | 0.25 | 0.605
| VANO V-10 | m2. | 3 |  | 1.19 | 0.78 | 2.7846
| VANO V-10' | m2. | 3 |  | 1.19 | 0.25 | 0.8925
| VANO V-11 | m2. | 2 |  | 0.99 | 0.78 | 1.5444
| VANO V-11a | m2. | 1 |  | 0.99 | 0.25 | 0.2475
| VANO V-12 | m2. | 1 |  | 2.63 | 0.78 | 2.0514
| VANO V-12' | m2. | 1 |  | 2.63 | 0.25 | 0.6575
| VANO V-15 | m2. | 15 |  | 1.35 | 1.75 | 35.4375
| VANO V-16 | m2. | 6 |  | 0.35 | 1.4 | 2.94
| VANO V-17 | m2. | 2 |  | 1.35 | 0.85 | 2.295
[5 empty] | TOTAL |  | 79.6658 |  |  |  |  | 79.6658
|  | 1 | m2
|  |  |  | CANTID | LONG | ML |  | INCIDENCIA/M2
| HORIZ. VARILLA CUADRADA DE FIERRRO DE 1 1/2" X 1 1/2" X6m |  |  | 3 | 1 | 3 |  | 0.5 | pza
| VERT. VARILLA CUADRADA DE FIERRRO DE 1 1/2" X 1 1/2" X 6m |  |  | 9 | 1 | 9 |  | 1.5 | pza
[8 empty] | 2 | pza
| FIERRO CORRUGADO P/ANCLAJE |  |  | 10 | 0.075 | 0.75 |  | 0.435 | kg
09.13.00 | MALLA METALICA
| VANO V-20 | m2 | 1 |  | 2 | 0.6 | 1.2 |  |  |  |  | 1.2
| V-20 2.00x0.60 | 1.2 | m2
|  | CANT. | LONG. (m) | ANCHO(m) | SUBTOT. | TOTAL* | INC. x M2
| HORIZ. ANGULO DE FIERRRO DE 1 1/2" X 1 1/2" X 1/8" | 2 | 2 |  | 4 |  | 0.55556 | pza
| VERT. ANGULO DE FIERRRO DE 1 1/2" X 1 1/2" X 1/8" | 2 | 0.6 |  | 1.2 |  | 0.16667 | pza
[7 empty] | 0.72222 | pza
| VERT. T DE FIERRRO DE 1 1/2" X 1 1/2" X 1/8" | 1 | 2 |  | 0.6 |  | 0.083333 | pza
[7 empty] | 0.083333 | pza
| HORIZ. PLATINA DE FIERRRO DE 1 1/4" X 1/8" | 2 | 2 |  | 4 |  | 0.55556 | pza
| VERT. PLATINA DE FIERRRO DE 1 1/4" X 1/8" | 4 | 0.6 |  | 2.4 |  | 0.33333 | pza
[7 empty] | 0.88889 | pza
| MALLA METALICA COCADA 2"x2" Nº 8 | 1 | 0.6 | 2 | 1.2 |  | 1.02 | m2
| FIERRO CORRUGADO P/ANCLAJE |  | 6 | 0.075 |  | 0.45 | 0.261 | kg
10.00.00 | CARPINTERÍA DE ALUMINIO
10.01.00 | V-15 DE 1.20x1.60m ALUMINIO S/DETALLE i/ CRISTAL 6 MM | u | 15 |  |  |  | 15
10.02.00 | V-17 DE 1.20x0.70m ALUMINIO S/DETALLE i/ CRISTAL 6 MM | u | 2 |  |  |  | 2
10.03.00 | V-17' DE 1.05x0.70m ALUMINIO S/DETALLE i/ CRISTAL 6 MM | u | 2 |  |  |  | 2
10.04.00 | V-18 DE 3.05x0.95m ALUMINIO S/DETALLE i/ CRISTAL 6 MM | u | 1 |  |  |  | 1
10.05.00 | V-19 DE 0.60x1.00m ALUMINIO S/DETALLE i/ CRISTAL 6 MM | u | 1 |  |  |  | 1
10.06.00 | V-21 DE 1.80x1.90m ALUMINIO S/DETALLE i/ CRISTAL 6 MM | u | 1 |  |  |  | 1
10.07.00 | V-22 DE 3.175x0.75m ALUMINIO S/DETALLE i/ CRISTAL 6 MM | u | 1 |  |  |  | 1
10.08.00 | V-22' DE 1.45x0.75m ALUMINIO S/DETALLE i/ CRISTAL 6 MM | u | 1 |  |  |  | 1
10.09.00 | V-23 DE 3.65x0.60m ALUMINIO S/DETALLE i/ CRISTAL 6 MM | u | 1 |  |  |  | 1

## 11CERRAJER.
FORMATO DE METRADOS
ARQUITECTURA
PROYECTO: REHABILIT., AMPLIAC. Y EQUIP. DEL C.S. PUERTO NUEVO |  |  |  |  | PLANO Nº : |  |  | HECHO POR : Ing. J. PORTUGUEZ L.
PARTIDA :Pisos y pavimentos | CERRAJERIA |  |  |  | NIVEL : |  |  | FECHA : JULIO 2006
Descripción |  | Unidad | Nº de | Medidas (m) |  |  | Parcial | Vanos o Disminuciones |  |  | Parcial | Total
|  | m2 | Veces | Largo | Ancho | Altura |  | NºVeces | Ancho | Altura
11.00.00 | CERRAJERIA
11.01.00 CERRADURA TIPO A
| Farmacia, medicina+ | pz. | 2 |  |  |  | 2 |  |  |  |  | 2
11.02.00 CERRADURA TIPO B
Topico(2) + Medicina +PCT (2) +
Ginecologia(2) +ss.hh. (3) + Muestras +
Sis + Psicologia + Pediatria + Odontologia +
| ss.hh. Personal (2) | pz. | 17 |  |  |  | 17 |  |  |  |  | 17
11.03.00 | CERRADURA TIPO C
| PCT + Cto limpieza | pz | 2 |  |  |  | 2 |  |  |  |  | 2
11.04.00 CERRADURA TIPO D
| Ingreso | jgo | 2 |  |  |  | 2 |  |  |  |  | 2
11.05.00 CERRADURA TIPO E
Espera PCT + Cto bombas + Almace +
| Taller + Deposito + Contabilidad + Grupo | pz | 7 |  |  |  | 7 |  |  |  |  | 7
11.06.00 CERRADURA TIPO F
| Informes | pz | 1 |  |  |  | 1 |  |  |  |  | 1
11.07.00 | TOPES DE PUERTAS EN PARED
| TIPO P-1 (1.00X 2.60) | pz | 18 |  |  |  | 18
| TIPO P-2 (0.90x1.10) | pz | 1 |  |  |  | 1
| TIPO P-4 (0.80X1.75) | pz | 1 |  |  |  | 1
| TIPO P-5 (1.20X 2.60) | pz | 1 |  |  |  | 1
| TIPO P-6 (0.80X 2.60) | pz | 2 |  |  |  | 2
| TIPO P-7 (1.00X 2.75) | pz | 1 |  |  |  | 1
| TIPO P-8 (0.90X 2.10) | pz | 1 |  |  |  | 1
[7 empty] | 25 |  |  |  |  | 25
11.08.00 | TOPES DE PUERTAS EN PISO
| TIPO P-3 (1.20X 2.10) | pz | 1 |  |  |  | 1
| TIPO P-5 (1.20X 2.60) | pz | 1 |  |  |  | 1
| TIPO P-9 (1.00X 2.10) | pz | 1 |  |  |  | 1
| TIPO Pb-1 (1.00X 2.10) | pz | 2 |  |  |  | 2
[7 empty] | 5 |  |  |  |  | 5
11.09.00 BISAGRAS ALUMINIZADAS DE 4"x4"
| TIPO P-1 (1.00X 2.60) | pz | 18 | 4 |  |  | 72
| TIPO P-2 (0.90x1.10) | pz | 1 | 2 |  |  | 2
| TIPO P-3 (1.20X 2.10) | pz | 1 | 4 |  |  | 4
| TIPO P-4 (0.80X1.75) | pz | 1 | 3 |  |  | 3
| TIPO P-5 (1.20X 2.60) | pz | 2 | 4 |  |  | 8
| TIPO P-6 (0.80X 2.60) | pz | 2 | 4 |  |  | 8
| TIPO P-7 (1.00X 2.75) | pz | 1 | 4 |  |  | 4
| TIPO P-8 (0.90X 2.10) | pz | 1 | 4 |  |  | 4
| TIPO P-9 (1.00X 2.10) | pz | 1 | 4 |  |  | 4
[7 empty] | 109 |  |  |  |  | 109

## 12VIDRIOS
FORMATO DE METRADOS
ARQUITECTURA
PROYECTO: REHABILIT., AMPLIAC. Y EQUIP. DEL C.S. PUERTO NUEVO |  |  |  |  | PLANO Nº : |  |  | HECHO POR : Ing. J. PORTUGUEZ L.
PARTIDA : VIDRIOS, ESPEJOS Y CRISTALES |  |  |  |  | NIVEL : |  |  | FECHA : JULIO 2006
Descripción |  | Unidad | Nº de | Medidas (m) / (mm.) |  |  | Parcial | Conversión | Parcial | Total
|  | (pie2/m) | Veces | Largo | Altura | Espesor |  | (/0.0928) pie2
12.00.00 | VIDRIOS, CRISTALES Y SIMILARES
12.01.00 | BLOCKS DE VIDRIO DE 19x19x8CM
VENTANAS
V-9
| GINECOLOGIA | m2. | 1 | 2.27 | 0.63 |  | 1.4301
V-10
| S.H. 111 | m2. | 1 | 1.04 | 0.63 |  | 0.6552
| CUARTO DE LIMPIEZA | m2. | 1 | 1.04 | 0.63 |  | 0.6552
| S.H. DISCAPACITADOS | m2. | 1 | 1.04 | 0.63 |  | 0.6552
V-7
| ESPERA | m2. | 1 | 3.6 | 0.63 |  | 2.268
V-12
| MEDICINA | m2. | 1 | 2.48 | 0.63 |  | 1.5624
| TOPICO | m2. | 1 | 2.48 | 0.63 |  | 1.5624
V-13
| MEDICINA | m2. | 1 | 1.25 | 1.45 |  | 1.8125
V-11
| S.H. 117 | m2. | 1 | 0.84 | 0.63 |  | 0.5292
| S.H. VARONES | m2. | 1 | 0.84 | 0.63 |  | 0.5292
V-14
| TOPICO | m2. | 1 | 1.86 | 1.45 |  | 2.697
V-8
| TOMA DE MUESTRA | m2. | 1 | 1.86 | 0.63 |  | 1.1718
V-11a
| S.H. VARONES | m2. | 1 | 0.84 | 0.35 |  | 0.294
| PLANO Nº : A-02 |  |  |  | NIVEL : 1er. PABELLON NUEVO
| V-1: ESPERA | m2. | 1 | 1.27 | 2.1 |  | 2.667
| V-2 ESPERA | m2. | 1 | 2.05 | 1.9 |  | 3.895
| V-3 FARMACIA | m2. | 1 | 1.25 | 0.63 |  | 0.7875
| CAJA | m2. | 1 | 1.25 | 0.63 |  | 0.7875
| V-3a FARMACIA | m2. | 1 | 1.25 | 0.63 |  | 0.7875
| V-4 FARMACIA | m2. | 1 | 3.09 | 0.63 |  | 1.9467
| ADMISION | m2. | 1 | 3.09 | 0.63 |  | 1.9467
| V-4a FARMACIA | m2. | 1 | 3.09 | 0.63 |  | 1.9467
| ADMISION | m2. | 1 | 3.09 | 0.63 |  | 1.9467
| V-5 ARCHIVO | m2. | 1 | 2.27 | 0.63 |  | 1.4301
NIVEL : 2do. PABELLON NUEVO
| V-16 ZONA ESCALERA | m2. | 2 | 0.2 | 1.245 |  | 0.498
NIVEL : 3er. PABELLON NUEVO
| V-16 ZONA ESCALERA | m2. | 2 | 0.2 | 1.245 |  | 0.498
NIVEL : AZOTEA PABELLON NUEVO
| ZONA ESCALERA | m2. | 2 | 0.2 | 1.245 |  | 0.498
[5 empty] | TOTAL : |  | 35.4576 |  | M2 | 35.4576
12.02.00 | PUERTA Pb-1 PIVOTANTE 1.95x2.60m CRISTAL TEMPLADO INCOLORO DE 10mm | [7 empty] | UD | 1
| Pb-1 | m2 | 1 | 1.95 | 2.6 |  | 5.07
12.03.00 | VENTANA ATENCIÓN V-6 2.75x0.80m CRISTAL TEMPLADO DE 10mm POLARIZADO i/ ACCES. ACERO INOX. | [7 empty] | UD | 1
| V-6 | m2 | 1 | 2.75 | 0.8 |  | 2.2
Sustento
| Madera Cedro 1" | m2 | 1 | 0.6 | 0.2 |  | 0.12 |  | m2 | 0.12
[9 empty] | p2 | 0.3936
| Angulo de acero liviano de 1 1/2"x 1 1/2"x3/16"x6m |  | 1 | 0.6 |  |  |  |  | m | 0.6
[9 empty] | pza | 0.1
| Platina de acero 1"x1/8"x6m | m | 2 | 0.24 |  |  | 0.48 |  | m | 0.48
[9 empty] | pza | 0.08
| Cristal Templado, polarizado e=10mm | m2 | 1 | 2.75 |  | 0.8 | 2.2 |  | m2 | 2.2
12.04.00 | ESPEJO BISELADO DE 50x60 DE 6 mm
| S.H. Topico + SH Ginecologia | und | 2 |  |  |  | 2
| SH publicos | und | 3 |  |  |  | 3
| S.H. personal | und | 2 |  |  |  | 2 |  | UND | 7

## 13PINTURA
FORMATO DE METRADOS
ARQUITECTURA
PROYECTO: REHABILIT., AMPLIAC. Y EQUIP. DEL C.S. PUERTO NUEVO |  |  |  |  | PLANO Nº : |  |  | HECHO POR : Ing. J. PORTUGUEZ L.
PARTIDA : PINTURAS |  |  |  |  | NIVEL : |  |  | FECHA : JULIO 2006
Descripción |  | Unidad | Nº de | Medidas (m) |  |  | Parcial | Vanos o Disminuciones |  |  | Parcial | Total
|  | m2 | Veces | Largo | Ancho | Altura |  | NºVeces | Ancho | Altura
13.00.00 | PINTURA
13.01.00 | PINTURA EN MUROS INTERIORES EXISTENTE CON LATEX VINÍLICO
|  |  |  | PLANO Nº : A-02 |  |  | NIVEL : 1er. PABELLON EXISTENTE
MUROS INTERIORES
| GINECOLOGIA | m2 | 1 | 6.8 | 2.7 |  | 18.36
|  | m2 | 1 | 3.85 | 3.05 |  | 11.7425
| P1 | m2 | [5 empty] | -1 | 1 | 2.6 | -2.6
| P6 | m2 | [5 empty] | -1 | 0.8 | 2.6 | -2.08
| S.H. 111 | m2 | 1 | 1.95 | 1.25 |  | 2.4375
|  | m2 | 1 | 3.1 | 1.55 |  | 4.805
| P6 | m2 | [5 empty] | -1 | 0.8 | 1.1 | -0.88
| CONTROL DE MEDICACION | m2 | 1 | 8.05 | 1.25 |  | 10.0625
|  | m2 | 1 | 3.3 | 1.55 |  | 5.115
| P1 | m2 | [5 empty] | -1 | 1 | 1.1 | -1.1
| ESPERA | m2 | 1 | 2.1 | 1.55 |  | 3.255
| MEDICINA | m2 | 1 | 5.1 | 1.55 |  | 7.905
|  | m2 | 1 | 7.6 | 1.25 |  | 9.5
| P1 | m2 | [5 empty] | -1 | 1 | 2.6 | -2.6
| P9 | m2 | [5 empty] | -1 | 1 | 2.1 | -2.1
| V13 | m2 | [5 empty] | -1 | 1.25 | 1.45 | -1.8125
| TOPICO | m2 | 1 | 8.5 | 1.25 |  | 10.625
|  | m2 | 1 | 3.15 | 1.55 |  | 4.8825
| P5 | m2 | [5 empty] | -1 | 1.2 | 1.1 | -1.32
| P6 | m2 | [5 empty] | -1 | 0.8 | 1.1 | -0.88
| P9 | m2 | [5 empty] | -1 | 1 | 0.6 | -0.6
| V14 | m2 | [5 empty] | -1 | 1.65 | 1.1 | -1.815
| S.H. 117 | m2 | 1 | 1.55 | 1.25 |  | 1.9375
|  | m2 | 1 | 2.7 | 1.55 |  | 4.185
| P6 | m2 | [5 empty] | -1 | 0.8 | 1.1 | -0.88
| CORREDOR | m2 | 1 | 9 | 2.7 |  | 24.3
|  | m2 | 1 | 10.15 | 3.05 |  | 30.9575
| P1 | m2 | [5 empty] | -7 | 1 | 2.6 | -18.2
| P5 | m2 | [5 empty] | -2 | 1.2 | 2.6 | -6.24
| V14 | m2 | [5 empty] | -1 | 1.85 | 1.45 | -2.6825
| V13 | m2 | [5 empty] | -1 | 1.25 | 1.45 | -1.8125
| TOMA DE MUESTRAS | m2 | 1 | 3.05 | 1.25 |  | 3.8125
|  | m2 | 1 | 5.05 | 1.55 |  | 7.8275
| P5 | m2 | [5 empty] | -1 | 1.2 | 1.1 | -1.32
| CUARTO DE LIMPIEZA | m2 | 1 | 4.4 | 1.55 |  | 6.82
| P1 | m2 | [5 empty] | -1 | 1 | 1.1 | -1.1
| S.H. DISCAPACITADO | m2 | 1 | 5.9 | 1.55 |  | 9.145
| P1 | m2 | [5 empty] | -1 | 1 | 1.1 | -1.1
| S.H. VARONES | m2 | 1 | 1.05 | 1.25 |  | 1.3125
|  | m2 | 1 | 5.35 | 1.55 |  | 8.2925
| P1 | m2 | [5 empty] | -1 | 1 | 1.55 | -1.55
| V11´b | m2 | [5 empty] | -1 | 0.84 | 0.85 | -0.714
| S.H. MUJERES | m2 | 1 | 1.7 | 1.25 |  | 2.125
|  | m2 | 1 | 4.2 | 1.55 |  | 6.51
| P1 | m2 | [5 empty] | -1 | 1 | 1.55 | -1.55
| V11´b | m2 | [5 empty] | -1 | 0.84 | 0.85 | -0.714
| DERRAMES |  |  | PLANO Nº : A-02 |  |  | NIVEL : 1er. PABELLON EXISTENTE
GINECOLOGIA
| V-9 | m2 | 1 | 5.8 | 0.15 |  | 0.87
| V-9´ | m2 | 1 | 4.74 | 0.15 |  | 0.711
| P-1 | m2 | 1 | 3.6 | 0.15 |  | 0.54
S.H. 111
| V-10 | m2 | 1 | 3.34 | 0.15 |  | 0.501
| V-10 ´ | m2 | 1 | 2.28 | 0.15 |  | 0.342
| P-6 | m2 | 1 | 3.4 | 0.15 |  | 0.51
CONTROL DE MEDICACION
| P1 | m2 | 1 | 1 | 0.15 |  | 0.15
ESPERA
| V-7 | m2 | 1 | 8.46 | 0.15 |  | 1.269
| V-7´ | m2 | 1 | 7.4 | 0.15 |  | 1.11
| P-7 | m2 | 1 | 1 | 0.15 |  | 0.15
MEDICINA
| V-13 | m2 | 1 | 4.15 | 0.15 |  | 0.6225
| V-12 | m2 | 1 | 6.22 | 0.15 |  | 0.933
| V-12´ | m2 | 1 | 5.16 | 0.15 |  | 0.774
| P-1 | m2 | 1 | 3.6 | 0.15 |  | 0.54
| P-9 | m2 | 1 | 3.1 | 0.15 |  | 0.465
TOPICO
| V-14 | m2 | 1 | 6.6 | 0.15 |  | 0.99
| V-12 | m2 | 1 | 6.22 | 0.15 |  | 0.933
| V-12´ | m2 | 1 | 5.12 | 0.15 |  | 0.768
| P-5 | m2 | 1 | 3.8 | 0.15 |  | 0.57
S.H. 117
| V-11 | m2 | 1 | 2.94 | 0.15 |  | 0.441
| V-11´ | m2 | 1 | 1.88 | 0.15 |  | 0.282
| P-8 | m2 | 1 | 3 | 0.15 |  | 0.45
TOMA DE MUESTRAS
| V-8 | m2 | 1 | 4.96 | 0.15 |  | 0.744
| V-8´ | m2 | 1 | 3.92 | 0.15 |  | 0.588
| P-5 | m2 | 1 | 3.8 | 0.15 |  | 0.57
CUARTO DE LIMPIEZA
| V-10 | m2 | 1 | 3.34 | 0.15 |  | 0.501
| V-10´ | m2 | 1 | 2.28 | 0.15 |  | 0.342
| P-1 | m2 | 1 | 3.6 | 0.15 |  | 0.54
S.H. DISCAPACITADO
| V-10 | m2 | 1 | 3.34 | 0.15 |  | 0.501
| V-10´ | m2 | 1 | 2.28 | 0.15 |  | 0.342
| P-1 | m2 | 1 | 3.6 | 0.15 |  | 0.54
S.H. VARONES
| V-11 | m2 | 1 | 2.94 | 0.15 |  | 0.441
| V-11´ | m2 | 1 | 1.88 | 0.15 |  | 0.282
| V-11a | m2 | 1 | 2.38 | 0.15 |  | 0.357
| V-11´ | m2 | 1 | 1.88 | 0.15 |  | 0.282
| P-1 | m2 | 1 | 1 | 0.15 |  | 0.15
S.H. MUJERES
| V-11b | m2 | 1 | 3.38 | 0.15 |  | 0.507
| P-1 | m2 | 1 | 3.6 | 0.15 |  | 0.54
EN MUROS
| MUROS | m2 | 5 | 3 | 0.15 |  | 2.25
[5 empty] | TOTAL |  | 219.3135 |  |  |  | -55.6505 | 163.663
13.02.00 | PINTURA EN MUROS EXTERIOR EXISTENTE CON LATEX ACRÍLICO
| Pasaje Lobo Blanco | m2 | 1 | 9.57 | 3.29 |  | 31.4853
|  |  | 1 | 2.88 | 3.29 |  | 9.4752
| V-7 | m2 | [5 empty] | -1 | 3.6 | 0.63 | -2.268
| V-7' | m2 | [5 empty] | -1 | 3.6 | 0.1 | -0.36
| V-12 | m2 | [5 empty] | -2 | 2.48 | 0.63 | -3.1248
| V-12' | m2 | [5 empty] | -2 | 2.48 | 0.1 | -0.496
| PR-1 | m2 | [5 empty] | -1 | 1 | 2.75 | -2.75
| V-11 | m2 | [5 empty] | -1 | 0.84 | 0.63 | -0.5292
| V-11' | m2 | [5 empty] | -1 | 0.84 | 0.1 | -0.084
[6 empty] | TOTAL | 40.9605 |  |  |  | -9.612 | 31.3485
13.03.00 | PINTURA EN MUROS INTERIORES NUEVO CON LATEX VINÍLICO
[5 empty] | PLANO Nº : A-02 |  |  | NIVEL : 1er. PABELLON NUEVO
| INGRESO - ESPERA - ESCALERA | m2 | 2 | 1.27 | 0.45 |  | 1.143
|  | m2 | 1 | 8 | 2.7 |  | 21.6
|  | m2 | 1 | 11.35 | 3.05 |  | 34.6175
| P4 | m2 | [5 empty] | -1 | 0.8 | 1.7 | -1.36
| V6 | m2 | [5 empty] | -1 | 2.75 | 0.8 | -2.2
| P1 | m2 | [5 empty] | -1 | 1 | 2.6 | -2.6
| V2 | m2 | [5 empty] | -1 | 2.2 | 1.9 | -4.18
| V2´ | m2 | [5 empty] | -1 | 2.2 | 0.1 | -0.22
| V19 | m2 | [5 empty] | -1 | 0.6 | 1 | -0.6
| FARMACIA | m2 | 1 | 5.2 | 3.05 |  | 15.86
|  | m2 | 1 | 11.3 | 3.05 |  | 34.465
| P1 | m2 | [5 empty] | -1 | 1 | 2.6 | -2.6
| V19 | m2 | [5 empty] | -1 | 0.6 | 1 | -0.6
| V3 | m2 | [5 empty] | -1 | 1.2 | 0.6 | -0.72
| V3a | m2 | [5 empty] | -1 | 1.2 | 0.6 | -0.72
| V3´ | m2 | [5 empty] | -1 | 1.2 | 0.1 | -0.12
| V3á | m2 | [5 empty] | -1 | 1.2 | 0.1 | -0.12
| V4 | m2 | [5 empty] | -1 | 3.15 | 0.6 | -1.89
| V4a | m2 | [5 empty] | -1 | 3.15 | 0.6 | -1.89
| V4´ | m2 | [5 empty] | -1 | 3.15 | 0.1 | -0.315
| V4´a | m2 | [5 empty] | -1 | 3.15 | 0.1 | -0.315
| INFORMES-ADMISION-ARCHIVO-CAJA | m2 | 1 | 2.9 | 3.05 |  | 8.845
| V6 | m2 | [5 empty] | -1 | 2.75 | 0.8 | -2.2
|  | m2 | 1 | 17.63 | 2.7 |  | 47.601
| V4 | m2 | [5 empty] | -1 | 3.15 | 0.6 | -1.89
| V4a | m2 | [5 empty] | -1 | 3.15 | 0.6 | -1.89
| V4´ | m2 | [5 empty] | -1 | 3.15 | 0.1 | -0.315
| V4´a | m2 | [5 empty] | -1 | 3.15 | 0.1 | -0.315
| V5 | m2 | [5 empty] | -1 | 2.2 | 0.6 | -1.32
| V5´ | m2 | [5 empty] | -1 | 2.2 | 0.1 | -0.22
| V3 | m2 | [5 empty] | -1 | 1.2 | 0.6 | -0.72
| V3´ | m2 | [5 empty] | -1 | 1.2 | 0.1 | -0.12
| CUARTO DE BOMBAS | m2 | 1 | 5.3 | 2.7 |  | 14.31
|  | m2 | 1 | 3.05 | 3.05 |  | 9.3025
| P4 | m2 | [5 empty] | -1 | 0.8 | 1.7 | -1.36
[5 empty] | PLANO Nº : A-02 |  |  | NIVEL : 2do. PABELLON NUEVO
| ODONTOLOGIA | m2 | 1 | 7.35 | 1.25 |  | 9.1875
|  | m2 | 1 | 7.75 | 1.55 |  | 12.0125
| P1 | m2 | [5 empty] | -1 | 1 | 1.1 | -1.1
| V15 | m2 | [5 empty] | -2 | 1.2 | 1.6 | -3.84
| PEDIATRIA | m2 | 1 | 7.25 | 3.25 |  | 23.5625
|  | m2 | 1 | 7.45 | 3.05 |  | 22.7225
| P1 | m2 | [5 empty] | -1 | 1 | 2.6 | -2.6
| V15 | m2 | [5 empty] | -2 | 1.2 | 1.6 | -3.84
| PSICOLOGIA | m2 | 1 | 3.75 | 2.7 |  | 10.125
|  | m2 | 1 | 10.2 | 3.05 |  | 31.11
| P1 | m2 | [5 empty] | -1 | 1 | 2.6 | -2.6
| V15 | m2 | [5 empty] | -1 | 1.2 | 1.6 | -1.92
| SIS | m2 | 1 | 8.35 | 2 |  | 16.7
|  | m2 | 1 | 7.31 | 3.05 |  | 22.2955
| P1 | m2 | -1 | 1 | 2.6 |  | -2.6
| V15 | m2 | [5 empty] | -2 | 1.2 | 1.6 | -3.84
| ESPERA | m2 | 1 | 5.2 | 2.7 |  | 14.04
|  | m2 | 1 | 4.16 | 3.05 |  | 12.688
| P1 | m2 | [5 empty] | -1 | 1 | 2.6 | -2.6
| V15 | m2 | [5 empty] | -1 | 1.2 | 1.6 | -1.92
| HALL-ESCALERA | m2 | 1 | 7 | 2.7 |  | 18.9
|  | m2 | 1 | 10.2 | 3.05 |  | 31.11
| P1 | m2 | [5 empty] | -3 | 1 | 2.6 | -7.8
[5 empty] | PLANO Nº : A-03 |  |  | NIVEL : 3er. PABELLON NUEVO
| CONTABILIDAD - PERSONAL | m2 | 1 | 7.85 | 2.7 |  | 21.195
|  | m2 | 1 | 8 | 3.05 |  | 24.4
| P1 | m2 | [5 empty] | -1 | 1 | 2.6 | -2.6
| V15 | m2 | [5 empty] | -2 | 1.2 | 1.6 | -3.84
| DEPOSITO - SANEAMIENTO AMBIENTAL | m2 | 1 | 6.75 | 1.25 |  | 8.4375
|  | m2 | 1 | 7.3 | 1.55 |  | 11.315
| P1 | m2 | [5 empty] | -1 | 1 | 1.1 | -1.1
| V15 | m2 | [5 empty] | -2 | 1.2 | 1.6 | -3.84
| TALLER | m2 | 1 | 2.7 | 2.7 |  | 7.29
|  | m2 | 1 | 9.5 | 3.05 |  | 28.975
| P1 | m2 | [5 empty] | -1 | 1 | 2.6 | -2.6
| V15 | m2 | [5 empty] | -1 | 1.2 | 1.6 | -1.92
| ALMACEN | m2 | 1 | 7.85 | 2.7 |  | 21.195
|  | m2 | 1 | 7.8 | 3.05 |  | 23.79
| P1 | m2 | [5 empty] | -1 | 1 | 2.6 | -2.6
| V15 | m2 | [5 empty] | -2 | 1.2 | 1.6 | -3.84
| S.H. PERSONAL VARONES | m2 | 1 | 1.15 | 0.65 |  | 0.7475
|  | m2 | 1 | 1 | 0.95 |  | 0.95
|  | m2 | 1 | 6.08 | 1.55 |  | 9.424
| P6 | m2 | [5 empty] | -1 | 0.8 | 1.1 | -0.88
| V17 | m2 | [5 empty] | -1 | 1.2 | 0.7 | -0.84
| S.H. PERSONAL MUJERES | m2 | 1 | 2.05 | 0.65 |  | 1.3325
|  | m2 | 1 | 0.9 | 0.95 |  | 0.855
|  | m2 | 1 | 4.2 | 1.55 |  | 6.51
| P1 | m2 | [5 empty] | -1 | 1 | 1.1 | -1.1
| V17 | m2 | [5 empty] | -1 | 1.2 | 0.7 | -0.84
| HALL-ESCALERA | m2 | 1 | 7 | 2.7 |  | 18.9
|  | m2 | 1 | 12.55 | 3.05 |  | 38.2775
| P1 | m2 | [5 empty] | -5 | 1 | 2.6 | -13
[5 empty] | PLANO Nº : A-03 |  |  | NIVEL : AZOTEA
| GRUPO ELECTROGENO | m2 | 1 | 3.8 | 2.5 |  | 9.5
|  | m2 | 1 | 2.65 | 2.5 |  | 6.625
|  | m2 | 1 | 1.33 | 2.5 |  | 3.325
|  | m2 | 1 | 3.36 | 2.5 |  | 8.4
|  | m2 | 1 | 3.8 | 2.1 |  | 7.98
|  | m2 | 1 | 0.7 | 2.1 |  | 1.47
| P3 | m2 | [5 empty] | -1 | 1.2 | 2.1 | -2.52
| V20 | m2 | [5 empty] | -1 | 2 | 0.6 | -1.2
| HALL | m2 | 1 | 3.8 | 2.5 |  | 9.5
|  | m2 | 1 | 1.15 | 2.1 |  | 2.415
| P3 | m2 | [5 empty] | -1 | 1.2 | 2.1 | -2.52
| AZOTEA | m2 | 1 | 5.05 | 2.75 |  | 13.8875
|  | m2 | 1 | 1.85 | 1.2 |  | 2.22
|  | m2 | 1 | 10.7 | 1.2 |  | 12.84
|  | m2 | 1 | 8.95 | 1.2 |  | 10.74
|  | m2 | 1 | 3.4 | 1.2 |  | 4.08
|  | m2 | 1 | 3.325 | 0.3 |  | 0.9975
|  | m2 | 1 | 3.745 | 0.3 |  | 1.1235
| ZONA ESCALERA | m2 | 1 | 3.175 | 0.3 |  | 0.9525
|  | m2 | 1 | 3.745 | 0.3 |  | 1.1235
|  | m2 | 1 | 0.8 | 2.1 |  | 1.68
|  | m2 | 1 | 1.55 | 1.625 |  | 2.5187
|  | m2 | 1 | 1.8 | 2.445 |  | 4.401
|  | m2 | 1 | 2.65 | 2.1 |  | 5.565
|  | m2 | 1 | 1.05 | 2.5 |  | 2.625
|  | m2 | 1 | 1.6 | 2.1 |  | 3.36
| V16 | m2 | [5 empty] | -1 | 0.2 | 1.245 | -0.249
| DERRAMES |  |  | PLANO Nº : A-02 |  | NIVEL : 1er. PABELLON NUEVO
INGRESO - ESPERA - ESCALERA
| V-1 | m2 | 1 | 6.74 | 0.15 |  | 1.011
| V-2 | m2 | 1 | 7.9 | 0.15 |  | 1.185
| V-2´ | m2 | 1 | 4.3 | 0.15 |  | 0.645
FARMACIA
| V-3 | m2 | 1 | 3.76 | 0.15 |  | 0.564
| V-3´ | m2 | 1 | 2.7 | 0.15 |  | 0.405
| V-3a | m2 | 1 | 3.76 | 0.15 |  | 0.564
| V-3´a | m2 | 1 | 2.7 | 0.15 |  | 0.405
| V-4 | m2 | 1 | 7.44 | 0.15 |  | 1.116
| V-4a | m2 | 1 | 7.44 | 0.15 |  | 1.116
| V-4´ | m2 | 1 | 6.38 | 0.15 |  | 0.957
| V-4´a | m2 | 1 | 6.38 | 0.15 |  | 0.957
| V-19 | m2 | 1 | 3.2 | 0.15 |  | 0.48
| P-1 | m2 | 1 | 3.6 | 0.15 |  | 0.54
INFORMES-ADMISION-ARCHIVO-CAJA
| V-4 | m2 | 1 | 7.44 | 0.15 |  | 1.116
| V-4a | m2 | 1 | 7.44 | 0.15 |  | 1.116
| V-4´ | m2 | 1 | 6.38 | 0.15 |  | 0.957
| V-4´a | m2 | 1 | 6.38 | 0.15 |  | 0.957
| V-5 | m2 | 1 | 5.8 | 0.15 |  | 0.87
| V-5´ | m2 | 1 | 4.74 | 0.15 |  | 0.711
| V-3 | m2 | 1 | 3.76 | 0.15 |  | 0.564
| V-3´ | m2 | 1 | 2.7 | 0.15 |  | 0.405
| V-6 | m2 | 1 | 6.3 | 0.15 |  | 0.945
CUARTO DE BOMBAS
| P-4 | m2 | 1 | 4.3 | 0.15 |  | 0.645
MUROS
| MUROS | m2 | 1 | 2.65 | 0.15 |  | 0.3975
|  |  | PLANO Nº : A-02 |  | NIVEL : 2do. PABELLON NUEVO
ODONTOLOGIA
| V15 | m2 | 2 | 5.6 | 0.15 |  | 1.68
| P1 | m2 | 1 | 3.6 | 0.15 |  | 0.54
PEDIATRIA
| V15 | m2 | 1 | 5.6 | 0.15 |  | 0.84
| V15 | m2 | 1 | 4 | 0.15 |  | 0.6
| P1 | m2 | 1 | 3.6 | 0.15 |  | 0.54
| PSICOLOGIA |  |  |  | 0.15
| V15 | m2 | 1 | 5.6 | 0.15 |  | 0.84
| P1 | m2 | 1 | 3.6 | 0.15 |  | 0.54
SIS
| V15 | m2 | 1 | 5.6 | 0.15 |  | 0.84
| V15 | m2 | 1 | 4 | 0.15 |  | 0.6
| P1 | m2 | 1 | 3.6 | 0.15 |  | 0.54
ESPERA
| V15 | m2 | 1 | 4 | 0.15 |  | 0.6
HALL-ESCALERA
| V16 | m2 | 2 | 2.89 | 0.15 |  | 0.867
|  |  | PLANO Nº : A-03 |  | NIVEL : 3er. PABELLON NUEVO
CONTABILIDAD - PERSONAL
| V15 | m2 | 2 | 5.6 | 0.15 |  | 1.68
| P1 | m2 | 1 | 3.6 | 0.15 |  | 0.54
DEPOSITO - SANEAMIENTO AMBIENTAL
| V15 | m2 | 1 | 5.6 | 0.15 |  | 0.84
| V15 | m2 | 1 | 4 | 0.15 |  | 0.6
| P1 | m2 | 1 | 3.6 | 0.15 |  | 0.54
TALLER
| V15 | m2 | 1 | 5.6 | 0.15 |  | 0.84
| P1 | m2 | 1 | 3.6 | 0.15 |  | 0.54
ALMACEN
| V15 | m2 | 1 | 5.6 | 0.15 |  | 0.84
| V15 | m2 | 1 | 4 | 0.15 |  | 0.6
| P1 | m2 | 1 | 3.6 | 0.15 |  | 0.54
S.H. PERSONAL VARONES
| V17 | m2 | 1 | 2.4 | 0.15 |  | 0.36
| P1 | m2 | 1 | 3.6 | 0.15 |  | 0.54
S.H. PERSONAL MUJERES
| V17 | m2 | 1 | 3.1 | 0.15 |  | 0.465
| P1 | m2 | 1 | 3.6 | 0.15 |  | 0.54
HALL-ESCALERA
| V16 | m2 | 2 | 2.89 | 0.15 |  | 0.867
| MUROS | m2 | 4 | 3 | 0.15 |  | 1.8
|  | PLANO Nº : A-03 |  |  | NIVEL : AZOTEA PABELLON NUEVO
GRUPO ELECTROGENO
| V-20 | m2 | 1 | 5.2 | 0.15 |  | 0.78
| P-3 | m2 | 1 | 5.4 | 0.15 |  | 0.81
HALL
| V-16 | m2 | 2 | 2.89 | 0.15 |  | 0.867
AZOTEA
| V-21 | m2 | 1 | 7.4 | 0.15 |  | 1.11
| V-22 | m2 | 1 | 11.7 | 0.15 |  | 1.755
| MUROS | m2 | 1 | 27.4 | 0.15 |  | 4.11
COLUMNAS Y PLACAS
| IGUAL A METRADO DE TARRAJEO DE COLUMNAS | [5 empty] | 334.64
[5 empty] | TOTAL |  | 1134.3802 |  |  |  | -108.349 | 1026.0312
13.04.00 | PINTADO DE MURO EXTERIOR NUEVO CON LÁTEX ACRÍLICO
| METRADO DE TARRAJEO FROTACHADO EN MUROS EXTERIORES | [5 empty] | 116.9
| METRADO DE TARRAJEO FROTACHADO EN VIGAS EXTERIORES | [5 empty] | 34.99
| METRADO DE TARRAJEO FROTACHADO EN COLUMNAS Y PLACAS EXTERIORES | [5 empty] | 146.17
[5 empty] | TOTAL |  | 298.06 |  |  |  |  | 298.06
13.05.00 | PINTURA EN CIELO RASO EXISTENTE CON LATEX
| GINECOLOGÍA | m2 | 1 | 5 | 2.4 |  | 12
|  | m2 | 1 | 2.91 | 1.2 |  | 3.492
| SS.HH. | m2 | 1 | 1.95 | 1.05 |  | 2.0475
| ALMACÉN, CONTR. MEDICAC. Y RECOLECC. ESPUTO | m2 | 1 | 5 | 5.1 |  | 25.5
| SS.HH. VARONES | m2 | 1 | 1.4 | 1.2 |  | 1.68
|  | m2 | 1 | 2.2 | 1 |  | 2.2
| SS.HH. MUJERES |  | 1 | 1.7 | 1.4 |  | 2.38
| SS.HH. DISCAPACITADOS |  | 1 | 1.95 | 1.9 |  | 3.705
| CTO. LIMPIEZA |  | 1 | 3.05 | 1.35 |  | 4.1175
| TOMA DE MUESTRAS |  | 1 | 3.05 | 2.06 |  | 6.283
| CORREDOR |  | 1 | 8.3 | 1.8 |  | 14.94
|  |  | 1 | 3.1 | 1.15 |  | 3.565
| MEDICINA |  | 1 | 5.1 | 2.5 |  | 12.75
| TOPICO |  | 1 | 5.1 | 4.1 |  | 20.91
| VIGAS |  | 6 | 9.55 | 0.3 |  | 17.19
|  |  | 2 | 9.55 | 0.3 |  | 5.73
|  |  | 1 | 9.55 | 0.35 |  | 3.3425
[6 empty] | TOTAL | 141.8325 |  |  |  |  | 141.8325
13.06.00 | PINTURA EN CIELO RASO NUEVO CON LATEX
PLANO Nº : A-02
NIVEL : 1er. PABELLON NUEVO
| INGRESO - ESPERA - ESCALERA | m2 | 1 | 5.15 | 7.2 |  | 37.08
|  | m2 | 1 | 3.05 | 1.6 |  | 4.88
| FARMACIA | m2 | 1 | 3.15 | 4.95 |  | 15.5925
| INFORMES-ADMISION-ARCHIVO-CAJA | m2 | 1 | 3.4 | 5.25 |  | 17.85
|  | m2 | 1 | 2.35 | 2.78 |  | 6.533
| CUARTO DE BOMBAS | m2 | 1 | 3.05 | 1.05 |  | 3.2025
PLANO Nº : A-02
| ODONTOLOGIA | m2 | 1 | 4.2 | 3.15 |  | 13.23
| PEDIATRIA | m2 | 1 | 4.1 | 3.15 |  | 12.915
| PSICOLOGIA | m2 | 1 | 3.15 | 3.45 |  | 10.8675
| SIS | m2 | 1 | 3.85 | 3.3 |  | 12.705
|  | m2 | [5 empty] | -1 | 0.65 | 1.15 | -0.7475
| ESPERA | m2 | 1 | 1.65 | 3.3 |  | 5.445
|  | m2 | 1 | 0.8 | 1 |  | 0.8
| HALL | m2 | 1 | 5.65 | 3.6 |  | 20.34
|  | m2 | [5 empty] | -1 | 3.05 | 1.625 | -4.9562
PLANO Nº : A-03
| CONTABILIDAD - PERSONAL | m2 | 1 | 4.5 | 3.25 |  | 14.625
| DEPOSITO - SANEAMIENTO AMBIENTAL | m2 | 1 | 4.1 | 2.75 |  | 11.275
|  | m2 | 1 | 1 | 0.6 |  | 0.6
| TALLER | m2 | 1 | 3.05 | 3.1 |  | 9.455
| ALMACEN | m2 | 1 | 4.55 | 3.05 |  | 13.8775
| S.H. PERSONAL VARONES | m2 | 1 | 3.33 | 1.2 |  | 3.996
|  | m2 | 1 | 0.3 | 1 |  | 0.3
| S.H. PERSONAL MUJERES | m2 | 1 | 1.35 | 2.15 |  | 2.9025
| HALL | m2 | 1 | 7 | 2.75 |  | 19.25
|  | m2 | 1 | 12.55 | 3.05 |  | 38.2775
| P1 | m2 | [5 empty] | -5 | 1 | 2.6 | -13
PLANO Nº : A-03
NIVEL : AZOTEA
| GRUPO ELECTROGENO | m2 | 1 | 2.645 | 3.36 |  | 8.8872
| HALL-ZONA ESCALERA | m2 | 1 | 4.35 | 2.65 |  | 11.5275
|  | m2 | 1 | 2.325 | 0.7 |  | 1.6275
[5 empty] | TOTAL : |  | 298.0412 |  |  |  | -18.7037 | 279.3374
13.07.00 | PINTURA PUERTAS MELAMÍNICAS C/LACA 2 MANOS
PUERTA CONTRAPLACADA DE MADERA CEDRO
| TIPO P-1 (1.00X 2.60) | m2 | 18 | 7.2 | 0.35 |  | 45.36
| TIPO P-2 (0.90x1.10) | m2 | 1 | 2.2 | 0.35 |  | 0.77
| TIPO P-3 (1.20X 2.10) | m2 | 1 | 5.4 | 0.35 |  | 1.89
| TIPO P-4 (0.80X1.75) | m2 | 1 | 3.8 | 0.35 |  | 1.33
| TIPO P-5 (1.20X 2.60) | m2 | 2 | 7.6 | 0.35 |  | 5.32
| TIPO P-6 (0.80X 2.60) | m2 | 2 | 6.8 | 0.35 |  | 4.76
| TIPO P-7 (1.00X 2.75) | m2 | 1 | 7.5 | 0.35 |  | 2.625
| TIPO P-8 (0.90X 2.10) | m2 | 1 | 5.1 | 0.35 |  | 1.785
| TIPO P-9 (1.00X 2.10) | m2 | 1 | 5.2 | 0.35 |  | 1.82
[7 empty] | 65.66 |  |  |  |  | 65.66

## 14-16JUNT,VARIOS
FORMATO DE METRADOS
ARQUITECTURA
PROYECTO: REHABILIT., AMPLIAC. Y EQUIP. DEL C.S. PUERTO NUEVO |  |  |  |  | PLANO Nº : |  |  | HECHO POR : Ing. J. PORTUGUEZ L.
PARTIDA :VARIOS |  |  |  |  | NIVEL : |  |  | FECHA : Octubre 2006
Descripción |  | Unidad | Nº de | Medidas (m) |  |  | Parcial | Vanos o Disminuciones |  |  | Parcial | Total
|  | m2 | Veces | Largo | Ancho | Altura |  | NºVeces | Ancho | Altura
14.00.00 | JUNTAS
14.01.00 | ENCUENTRO DE PISOS INTERIORES
| Primer Piso: P-1 | m | 8 | 1 |  |  | 8
| P-2 |  | 1 | 0.9 |  |  | 0.9
| P-4 |  | 1 | 0.8 |  |  | 0.8
| P-5 |  | 2 | 1.2 |  |  | 2.4
| P-6 |  | 2 | 0.8 |  |  | 1.6
| P-7 |  | 1 | 1 |  |  | 1
| Segundo Piso: P-1 | m | 4 | 1 |  |  | 4
| Tercer Piso: P-1 | m | 6 | 0.8 |  |  | 4.8
| Azotea : P-3 | m | 1 | 1.2 |  |  | 1.2
[7 empty] | 24.7 |  |  |  |  | 24.7
14.02.00 | JUNTA DE DILATACION CON ARENA Y ASFALTO
Primer Piso : Rehabilitacion
| Corte b-b (veticales) | m | 2 | 10.2 |  |  | 20.4
| Corte b-b (horizontales) | m | 2 | 11.75 |  |  | 23.5
| Encuentro vereda muro*/ eje 1 | m | 1 | 9.3 |  |  | 9.3
| Encuentro vereda muro*/ eje 3 | m | 1 | 9.5 |  |  | 9.5
| Encuentro vereda muro*/ ejeC | m | 1 | 11 |  |  | 11
| vereda ejes A y C | m | 3 | 1.3 |  |  | 3.9
[7 empty] | 77.6 |  |  |  |  | 77.6
14.03.00 | JUNTA DE DILATACION RELLENO CON TECKNOPOR e= 1"
PRIMER PISO - REHABILITACION
| Eje 1 | m | 2 |  |  | 3.05 | 6.1
|  |  | 1 |  |  | 2.65 | 2.65
| Eje 2 | m | 4 |  |  | 2.65 | 10.6
| Eje 3 | m | 5 |  |  | 2.65 | 13.25
| Soleras : Eje 2 | m | 1 |  |  | 11.6 | 11.6 | -1 | 4 |  | -4
| Medicina y topico (verticales) | m | 1 | 6 |  |  | 6
|  |  | 1 | 4.7 |  |  | 4.7 | -1 | 1
|  |  | 1 | 2.7 |  |  | 2.7
| Gineco, SS.HH., Cto limpieza | m | 1 | 3.85 |  |  | 3.85
|  |  | 1 | 3.1 |  |  | 3.1
|  |  | 1 | 3.7 |  |  | 3.7
|  |  | 1 | 5.9 |  |  | 5.9
|  |  | 1 | 5.3 |  |  | 5.3
PRIMER PISO - AMPLIACION
| Eje 1, columna C1 | m | 1 |  |  | 0.6 | 0.6
| Eje 1, Placa PL4 | m | 2 |  |  | 2.65 | 5.3
| Eje 2, columna C1 | m | 2 |  |  | 1.6 | 3.2
|  |  | 1 |  |  | 2.65 | 2.65
| Eje 3, | m | 2 |  |  | 2 | 4
| Placa PL3 | m | 1 |  |  | 1.6 | 1.6
| Soleras : Farmacia | m | 1 | 5.2 |  |  | 5.2 | -1 | 1 |  | -1
|  |  | 1 | 3.15 |  |  | 3.15
| Caja | m | 1 | 3.5 |  |  | 3.5
SEGUNDO PISO : AMPLIACION
| Eje 1 | m | 2 |  |  | 1 | 2
|  |  | 2 |  |  | 2.6 | 5.2
| Eje C | m | 2 |  |  | 1 | 2
|  |  | 2 |  |  | 2.6 | 5.2
| Eje 3 | m | 2 |  |  | 1 | 2
| Eje A | m | 4 |  |  | 2.6 | 10.4
| Soleras : Eje A | m | 1 | 4.25 |  |  | 4.25
| Eje B | m | 1 | 2.1 |  |  | 2.1
|  |  | 1 | 3.3 |  |  | 3.3
|  |  | 1 | 2.3 |  |  | 2.3
|  |  | 1 | 2.9 |  |  | 2.9
| Eje 2 | m | 1 | 8.7 |  |  | 8.7 | -2 | 1 |  | -2
|  |  | 1 | 3 |  |  | 3
TERCER PISO : AMPLIACION
| Eje 1 | m | 2 |  |  | 1 | 2
|  |  | 2 |  |  | 2.6 | 5.2
| Eje C | m | 2 |  |  | 1 | 2
|  |  | 2 |  |  | 2.6 | 5.2
| Eje 3 | m | 2 |  |  | 1 | 2
| Eje A | m | 4 |  |  | 2.6 | 10.4
| Soleras : Eje A | m | 1 | 4.25 |  |  | 4.25
| Eje B | m | 1 | 2.1 |  |  | 2.1
|  |  | 2 | 3.3 |  |  | 6.6
|  |  | 2 | 2.3 |  |  | 4.6
AZOTEA
| Eje A | m | 1 |  |  | 1.2 | 1.2
|  |  | 2 |  |  | 2.1 | 4.2
| Eje 1 | m | 4 |  |  | 1.2 | 4.8
| Eje C | m | 4 |  |  | 1.2 | 4.8
| Eje 3 | m | 1 |  |  | 2.75 | 2.75
|  | m | 1 |  |  | 1.2 | 1.2
[7 empty] | 225.3 |  |  |  | -7 | 218.3
14.04.00 | JUNTA DE DILATACION RELLENO CON TECKNOPOR e=2"
| TOTAL | m2 | 1 | 10.75 |  | 11.81 | 126.9575
| VANO | m2 | 1 | 1.8 |  |  |  | -1 | 1.8 | 2.86 | -5.148
[7 empty] | 126.9575 |  |  |  | -5.148 | 121.8095
15.00.00 | SEÑALÉTICA
15.01.00 | PINTADO DE LOGO INSTITUCIONAL 3.20x0.75
| FACHADA PRINCIOPAL | und | 1 | [8 empty] | 1
15.02.00 | SALIDAS DE DIRECCIÓN O EMERGENCIA 0.25x0.40m PLACA TIPO BANDERA
|  | und | 7 | [8 empty] | 7
15.03.00 | SEÑAL INDICATIVA 1.60 x 0.30m PLACA COLGANTE
|  | und | 1 | [8 empty] | 1
15.04.00 | SEÑAL INDICATIVA 0.25 x 0.40m PLACA EN PARED
|  | und | 25 | [8 empty] | 25
15.05.00 | SEÑAL INDICATIVA 0.25 x 0.40m PLACA TIPO BANDERA
|  | und | 3 | [8 empty] | 3
15.06.00 | SEÑAL INDICATIVA 0.30 x 0.40m PLACA TIPO BANDERA
| AZOTEA | und | 1 | [8 empty] | 1
15.07.00 | SEÑALES PARA PLANES DE CONTINGENCIA Y EVACUACION
15.07.01 | SEÑAL ADOSADA
1 | SEÑAL DE RUTA DE EVACUACION : FLECHAS
1º Piso: Ginecología, PCT, Espera, Corredor,
| Escalera, Informes, Farmacia, Espera(2) | und | 9 | 9
| 2º Piso: Espera, SIS, Psicologia, Pediatria, Odontologia | und | 5 | 5
3º Piso: Hall, Almacen, Taller, Deposito Ambiental,
| Contabilidad | und | 5 | 5
| Azotea: Generador electrico | und | 1 | 1 |  | 20
2 | SEÑAL DE RUTA DE EVACUACION EN ESCALERA
| Hall escalera 2º piso, hall escalera 3º piso | und | 2 | 2 |  | 2
3 | SEÑAL DE ZONA DE SEGURIDAD EN CASO DE SISMOS
| 1º Piso: Corredor (2), Espera (2) | und | 2 | 2
| 2º Piso: Espera (3), Psicologia, Pediatria, Odontologia | und | 6 | 6
| 3º Piso: Hall (2), Taller, Deposito Ambiental, Contabilidad | und | 5 | 5
| Azotea: Azotea | und | 1 | 1 |  | 14
4 | SEÑAL DE SALIDA EN PUERTA PRINCIPAL
| Puerta principal | und | 1 | 1 |  | 1
5 | SEÑAL INDICADORA DE RIESGO ELECTRICO
| 1º Piso: Cto bombas, Espera, Ingreso | und | 3 | 3
| 2º Piso: Espera | und | 1 | 1
| 3º Piso: Espera | und | 1 | 1
| Azotea: Generador eléctrico | und | 1 | 1 |  | 6
6 | SEÑAL DE UBICACIÓN DE EXTINTOR
| 1º Piso: Corredor | und | 2 | 2
| 2º Piso: Hall | und | 1 | 1
| 3º Piso: Hall | und | 1 | 1
| Azotea: Hall | und | 1 | 1 |  | 5
7 | SEÑAL DE EQUIPO DE ILUMINACION DE EMERGENCIA
| 1º Piso: Espera | und | 1 | 1
| 2º Piso: Escalera | und | 1 | 1
| 3º Piso: Escalera | und | 1 | 1
| Azotea: Escalera | und | 1 | 1 |  | 4 | [5 empty] | 52
15.07.02 | SEÑAL DE SEGURIDAD EXTERNA - PINTADO EN PISO
SEÑAL DE SEGURIDAD EXTERNA
| pasaje Lobo Blanco | und | 1 | 1
| Puesto de Comando | und | 1 | 1 |  | 2 | [5 empty] | 2
16.00.00 | VARIOS
16.01.00 | TABIQUE DRY WALL C/PLANCHA FIBROCEMENTO E=0.11M
REHABILITACIÓN ENTRE EJES A'-A' Y B'-B'
|  | 1 | 1.95 |  |  | 3.05 | 5.9475
|  | 1 | 1.6 |  |  | 3.05 | 4.88
|  |  | 0.9 |  |  | 2.1 | 0
|  | 1 | 2 |  |  | 2.1 | 4.2
|  | 1 | 2.15 |  |  | 2.1 | 4.515 |  |  |  |  | 19.5425
16.02.00 | PANEL TERMOACÚSTICO TIPO FIBER WALL E=2"
| AZOTEA : GRUPO ELECTROGENO | m2 | 1 | 3 |  | 2.5 | 7.5
|  |  | 1 | 3.35 |  | 2.5 | 8.375
|  |  | 1 | 1.4 |  | 2.5 | 3.5
|  |  | 1 | 2.15 |  | 2.5 | 5.375
|  |  | 1 | 1 |  | 2.5 | 2.5
[7 empty] | 27.25 |  |  |  |  | 27.25
16.03.00 | LIMPIEZA PERMANENTE DE OBRA
| ESTIMADO | dia | 40 |  |  |  | 40 |  |  |  |  | 40
16.04 | BARRAS DE ACERO INOX. H-12 PARA APOYO DISCAPACITADOS 36" | [5 empty] | u
| Ambiente | und
| 107 SH Discapacitados |  | 2 |  |  |  | 2 |  |  |  |  | 2
16.05 | LAVADERO DE LIMPIEZA B-67 ENCHAPADO C/CERAMICA 30x30 | [5 empty] | u
| Ambiente | und
| 106 Cuarto de limpieza | [5 empty] | 1 |  |  |  |  | 1
Desagregado de partidas
| Concreto 210 | m3 | u | a | b | H | parcial
| base |  | 1 | 0.08 | 0.6 | 0.6 | 0.03
| losa de poza |  | 1 | 0.6 | 0.7 | 0.08 | 0.03
| paredes |  | 1 | 0.08 | 1.2 | 0.4 | 0.04 | 0.1 | m3
| Encofrado | m2
| base |  | 1 |  | 1.3 | 0.4 | 0.52
| losa de poza |  | 1 | 0.6 | 0.7 |  | 0.42
| paredes | inte | 1 | 1.1 |  | 0.4 | 0.44
|  | exterior | 1 | 1.3 |  | 0.5 | 0.65 | 2.03 | m2
| Acero (Ø 3/8" @ 0.25) | Kg | [5 empty] | 9.0944 | kg
| Enchape cerámico 30x30 s. nórdica | m2
| base |  | 1 |  | 1.3 | 0.4 | 0.52
| losa de poza |  | 1 | 0.5 | 0.6 |  | 0.3
| paredes | inte | 1 | 1.1 |  | 0.4 | 0.44
|  | exterior | 1 | 1.3 |  | 0.5 | 0.65 | 1.91 | m2
| Desague y trampa PVC de 2 c/registro | u | [5 empty] | 1 | un
| Rejilla de bronce cromada de 2" | u | [5 empty] | 1 | un
| rodoplast blanco 6 mm | m | 1 |  | 2.4 |  | 2.4 | 2.4 | ml
16.06 | POZA PARA LIMPIEZA DE 0.50x0.50 ENCHAPADA C/CERAMICO | [5 empty] | u
| Ambiente | und
| 106 Cuarto de limpieza |  | 1 |  |  |  | 1 |  |  |  |  | 1
Desagregado de partidas:
| Concreto 210 |  | u | a | b | H | parcial
| sardinel de h=0.30 |  | 1 | 0.08 | 0.5 | 0.3 | 0.01 | 0.01 | m3
Encofrado
| sardinel de h=0.30 |  | 2 |  | 0.5 | 0.3 | 0.3 | 0.3 | m2
Enchape cerámico 30x30 s. nórdica
| sardinel de h=0.30 |  | 1 |  | 0.5 | 0.7 | 0.35 | 0.35 | m2
| Rejilla de bronce cromada de 2" | [6 empty] | 1 | un
| rodoplast blanco 6 mm |  | 2 |  | 0.5 |  | 1 | 1 | ml