## SUMMARY
ESTUDIO DEFINITIVO: "REHABILITACIÓN, AMPLIACIÓN Y EQUIPAMIENTO DEL CENTRO DE SALUD - PUERTO NUEVO" |  |  |  |  | GOBIERNO REGIONAL DE CALLAO
|  |  | ESTRUCTURAS |  | GERENCIA DE INFRAESTRUCTURA
Oficina de Construcción
RESÚMEN DE METRADOS
OBRA : | REHABILITACIÓN, AMPLIACIÓN Y EQUIPAMIENTO DEL CENTRO DE SALUD - PUERTO NUEVO
ITEM |  | DESCRIPCIÓN |  | METRADO | UNIDAD
01.00.00 | OBRAS PROVISIONALES
01.01.00 | CERCO PROVISIONAL DE TRIPLAY H=2.0m |  |  | 62.2 | M
01.02.00 | CARTEL DE OBRA REGION CALLAO DE 7.20 x 3.60 m |  |  | 1 | PZA
01.03.00 | ALQUILER DE ALMACEN,OFICINA PROVISIONAL INCL. SS. HH. |  |  | 4 | MES
01.04.00 | MOVILIZACIÓN Y DESMOVILIZACIÓN DE EQUIPOS Y HERRAMIENTAS |  |  | 1 | GLB
02.00.00 | TRABAJOS PRELIMINARES
02.01.00 | DEMOLICIÓN DE CIMIENTOS DE CONCRETO |  |  | 16.592 | M3
02.02.00 | DEMOLICIÓN DE SOBRECIMIENTOS MANUAL |  |  | 4.8492 | M3
02.03.00 | DEMOLICIÓN DE MURO LADRILLO, APAREJO DE CABEZA |  |  | 60.38 | M2
02.04.00 | DEMOLICIÓN DE MURO LADRILLO, APAREJO DE SOGA |  |  | 122.6725 | M2
02.05.00 | DESMONTAJE DE TABIQUES DE MADERA |  |  | 20.4975 | M2
02.06.00 | DESMONTAJE DE PUERTAS DE MADERA |  |  | 28.83 | M2
02.07.00 | DESMONTAJE DE PUERTAS METÁLICAS |  |  | 4.095 | M2
02.08.00 | DESMONTAJE DE PUERTA DE REJA METALICA |  |  | 3.3 | M2
02.09.00 | DESMONTAJE DE REJA METÁLICA |  |  | 14.575 | M2
02.10.00 | DESMONTAJE VENTANAS DE REJA METÁLICA |  |  | 32.5225 | M2
02.11.00 | DESM0NTAJE DE APARATOS SANITARIOS |  |  | 11 | UND
02.12.00 | DESMONTAJE DE LUMINARIAS |  |  | 29 | UND
02.13.00 | DEMOLICIÓN DE CONTRAZÓCALO DE CONCRETO PULIDO h=0.10m |  |  | 3.325 | M2
02.14.00 | DEMOLICIÓN DE PISO DE CONCRETOINC. F/P e=0.15M |  |  | 167.83 | M2
02.15.00 | DEMOLICIÓN DE GRADAS Y VEREDAS DE CONCRETO e=0.15M |  |  | 11.255 | M2
02.16.00 | APERTURA DE VANO EN MURO DE LADRILLO ASENTADO DE CABEZA |  |  | 6.0825 | M2
02.17.00 | DEMOLICION DE LOSA ALIGERADA e=0.20m |  |  | 10.383 | M3
02.18.00 | DEMOLICIÓN DE VIGAS DE CONCRETO |  |  | 4.3125 | M3
02.19.00 | DEMOLICION DE COLUMNAS DE CONCRETO |  |  | 2.1938 | M3
02.20.00 | APUNTALAMIENTO METALICO |  |  | 4 | UND
02.21.00 | TRAZO, NIVELES Y REPLANTEO |  |  | 243.95 | M2
03.00.00 | MOVIMIENTO DE TIERRAS
03.01.00 | LIMPIEZA
03.01.01 | LIMPIEZA DE TERRENO MANUAL |  |  | 102.4969 | M2
03.02.00 | EXCAVACIÓNES
03.02.01 | EXCAVACIÓN DE SUPERFICIE MANUAL |  |  | 23.331 | M3
03.02.02 | EXCAVACIÓN DE TERRAPLENES CON EQUIPOS |  |  | 44.8375 | M3
03.02.03 | EXCAVACIÓN DE ZANJA PARA CIMIENTO HASTA 1.40M TERRENO NORMAL |  |  | 1.9215 | M3
03.03.00 | MEJORAMIENTO DE SUELOS
03.03.01 | ESCARIFICADO Y COMPACTACIÓN DE SUBRASANTE E=0.40M |  |  | 48.43 | M2
03.03.02 | BASE GRANULAR E=0.20 CON EQUIPO PARA EDIFICACION |  |  | 39.505 | M2
03.03.03 | BASE GRANULAR E=0.20 C/RODILLO LISO 10.8HP |  |  | 149.73 | M2
03.04.00 | ELIMINACIÓN DE MATERIAL EXCEDENTE C/MAQUINARIA
03.04.01 | ACARREO DE MATERIAL PROCEDENTE DE DEMOLICIONES |  |  | 147.2394 | M3
03.04.02 | TRANSPORTE VERTICAL Y HORIZONTAL DE MATERIALES EN OBRA |  |  | 80 | VJE
03.04.03 | ELIMINACION DE MATERIAL EXCEDENTE C/MAQUINA V=40KPH D=30KM (CARABAYLLO) |  |  | 252.3564 | M3
04.00.00 | CONCRETO SIMPLE
04.01.00 | CIMIENTO CORRIDO
04.01.01 | CIMIENTO CORRIDO CONCRETO CICLÓPEO C:H 1:10 +30% P.G. TIPO V |  |  | 5.153 | M3
04.02.00 | SUBCIMIENTOS
04.02.01 | SUB CIMIENTO,CONCRETO f'C=100kg/cm2, TIPO V |  |  | 32.8886 | M3
04.03.00 | SOBRECIMIENTOS
04.03.01 | SOBRECIMIENTO, CONCRETO 1:8 + 25% P.M. TIPO V |  |  | 3.0225 | M3
04.03.02 | ENCOFRADO Y DESENCOFRADO PAR SOBRECIMIENTOS HASTA 0.30m |  |  | 36.66 | M2
05.00.00 | OBRAS DE CONCRETO ARMADO
05.01.00 | VIGAS DE CIMENTACIÓN
05.01.01 | CONCRETO EN VIGAS DE CIMENTACIÓN f'c=210kg/cm2 TIPO V |  |  | 3.9375 | M3
05.01.02 | ENCOFRADO Y DESENCOFRADO NORMAL EN VIGAS DE CIMENTACIÓN |  |  | 10.69 | M2 | NO VA SE VACIA JUNTO CON LA LOSA
05.01.03 | ACERO GRADO 60 EN VIGAS DE CIMENTACIÓN |  |  | 555.632 | KG
05.02.00 | LOSAS DE CIMENTACIÓN
05.02.01 | CONCRETO EN LOSA DE CIMENTACIÓN f'c=210kg/cm2 TIPO V |  |  | 70.0427 | M3
05.02.02 | ENCOFRADO Y DESENCOFRADO NORMAL EN LOSA DE CIMENTACIÓN |  |  | 40.6225 | M2
05.02.03 | ACERO GRADO 60 EN LOSAS DE CIMENTACIÓN |  |  | 4571.87 | KG | OK
05.03.00 | PLACAS
05.03.01 | CONCRETO EN MUROS TABIQUES Y PLACAS f'c=210kg/cm2 TIPO V |  |  | 42.4633 | M3
05.03.02 | ENCOFRADO Y DESENCOFRADO MUROS TABIQUES Y PLACAS |  |  | 430.0237 | M2
05.03.03 | ACERO GRADO 60 EN MUROS TABIQUES Y PLACAS |  |  | 3720.6388 | KG | 87.6201
05.04.00 | COLUMNAS F´C=210 KG/CM2
05.04.01 | CONCRETO EN COLUMNAS f'c=210kg/cm2 TIPO V |  |  | 7.3667 | M3
05.04.02 | ENCOFRADO Y DESENCOFRADO NORMAL EN COLUMNAS |  |  | 68.0318 | M2
05.04.03 | ACERO GRADO 60 EN COLUMNAS |  |  | 1431.66 | KG | 194.3408
05.05.00 | COLUMNETAS F´C=175 KG/CM2
05.05.01 | CONCRETO EN COLUMNAS f'c=175kg/cm2 TIPO V |  |  | 11.8982 | M3
05.05.02 | ENCOFRADO Y DESENCOFRADO NORMAL EN COLUMNAS |  |  | 182.7285 | M2
05.05.03 | ACERO GRADO 60 EN COLUMNAS |  |  | 1134.2746 | KG | 95.3314
05.06.00 | VIGAS F´C= 210 KG/CM2
05.06.01 | CONCRETO EN VIGAS f'c=210kg/cm2 TIPO V |  |  | 23.2718 | M3
05.06.02 | ENCOFRADO Y DESENCOFRADO NORMAL EN VIGAS |  |  | 173.7715 | M2
05.06.03 | ACERO GRADO 60 EN VIGAS |  |  | 3623.1894 | KG | 155.6901
05.07.00 | VIGUETAS DE AMARRE Y COLGAJOS F´C=175 KG/CM2
05.07.01 | CONCRETO EN VIGAS f'c=175kg/cm2 TIPO V |  |  | 4.1428 | M3
05.07.02 | ENCOFRADO Y DESENCOFRADO NORMAL EN VIGAS |  |  | 61.7473 | M2
05.07.03 | ACERO GRADO 60 EN VIGAS |  |  | 464.4058 | KG | 112.1009
05.08.00 | LOSA ALIGERADAS H=0.20
05.08.01 | CONCRETO EN LOSAS ALIGERADAS f'c=210kg/cm2 TIPO V |  |  | 22.6 | M3 | OK
05.08.02 | ENCOFRADO Y DESENCOFRADO NORMAL EN LOSAS ALIGERADAS |  |  | 194.2225 | M2 | CORREGIDO
05.08.03 | ACERO GRADO 60 EN LOSAS ALIGERADAS |  |  | 2075.5355 | KG | CORREGIDO
05.08.04 | LADRILLO HUECO DE ARCILLA 15X30X30 CM PARA TECHO ALIGERADO |  |  | 1346 | UND | OK
05.09.00 | LOSA ALIGERADA H=0.17
05.09.01 | CONCRETO EN LOSAS ALIGERADAS f'c=210kg/cm2 TIPO V |  |  | 1.7 | M3 | CORREGIDO
05.09.02 | ENCOFRADO Y DESENCOFRADO NORMAL EN LOSAS ALIGERADAS |  |  | 20.25 | M2 | CORREGIDO
05.09.03 | ACERO GRADO 60 EN LOSAS ALIGERADAS |  |  | 109.196 | KG | CORREGIDO
05.09.04 | LADRILLO HUECO DE ARCILLA 12X30X30 CM PARA TECHO ALIGERADO |  |  | 169 | UND | OK
05.10.00 | LOSAS MACIZAS H=0.15
05.10.01 | CONCRETO EN LOSAS MACIZAS f'c=210kg/cm2 TIPO V |  |  | 0.8325 | M3
05.10.02 | ENCOFRADO Y DESENCOFRADO NORMAL EN LOSAS MACIZAS |  |  | 5.55 | M2
05.10.03 | ACERO GRADO 60 EN LOSAS MACIZAS |  |  | 75.69 | KG | 90.9189
05.11.00 | CISTERNA
05.11.01 | CONCRETO EN CISTERNA SUBTERRÁNEA f'c=210kg/cm2 TIPO V |  |  | 4.0975 | M3
05.11.02 | ENCOFRADO Y DESENCOFRADO NORMAL EN CISTERNA SUBTERRÁNEA |  |  | 19.8 | M2
05.11.03 | ACERO GRADO 60 EN CISTERNA SUBTERRÁNEA |  |  | 289.15 | KG
05.11.04 | JUNTA DE CONSTRUCCIÓN CON WATER STOP |  |  | 21.5 | M
05.12.00 | GRADAS Y ESCALERA
05.12.01 | CONCRETO EN ESCALERAS f'c=210kg/cm2 TIPO V |  |  | 7.2711 | M3
05.12.02 | ENCOFRADO Y DESENCOFRADO NORMAL EN ESCALERAS |  |  | 56.4963 | M2
05.12.03 | ACERO GRADO 60 EN ESCALERAS |  |  | 576.297 | KG
06.00.00 | ANCLAJE DE COLUMNAS EN CONCRETO EXISTENTE
06.01.00 | ANCLAJE DE COLUMNA EN CIMIENTO
06.01.01 | PICADO DE CIMIENTO DE CONCRETO, MANUAL |  |  | 0.25 | M3
06.01.02 | ENCOFRADO PARA RESANE DE CIMIENTO |  |  | 1.2 | M2
06.01.03 | RESANE DE CIMIENTO CONCRETO f'c=210kg/cm2 TIPO V |  |  | 0.25 | M3
06.02.00 | ANCLAJE DE COLUMNA EN VIGA
06.02.01 | ACERO CORRUGADO DE EMPALME FY=4200 KG/CM2 |  |  | 3.84 | KG
06.02.02 | COLOCACIÓN DE DOWELS D=5/8" EN VIGA EXISTENTE H=0.30m |  |  | 8 | UND
06.02.03 | ENCOFRADO PARA RESANE DE VIGA |  |  | 0.5 | M2
06.03.04 | UNION CONCRETO ANTIGUO Y NUEVO CON ADITIVO EPÓXICO |  |  | 0.65 | M2
06.02.05 | RESANE DE VIGA DE CONCRETO f'c=210kg/cm2 TIPO V |  |  | 0.025 | M3
06.03.00 | ANCLAJE DE COLGAJOS EN VIGA
06.03.01 | ACERO CORRUGADO DE EMPALME FY=4200 KG/CM2 |  |  | 3.136 | KG
06.03.02 | COLOCACIÓN DE DOWELS D=5/8" EN VIGA EXISTENTE H=0.30m |  |  | 28 | UND
06.03.03 | ENCOFRADO PARA RESANE DE VIGA |  |  | 0.98 | M2
06.03.04 | UNION CONCRETO ANTIGUO CON NUEVO CON ADITIVO EPÓXICO |  |  | 0.35 | M2
06.03.05 | RESANE DE VIGA DE CONCRETO f'c=210kg/cm2 TIPO V |  |  | 0.0175 | M3
07.00.00 | MUROS Y TABIQUES
07.01.00 | MURO DE LADRILLO KING-KONG
07.01.01 | MURO DE LADRILLO KK-CABEZA CON MEZCLA 1:4 |  |  | 10.645 | M2
07.01.02 | MURO DE LADRILLO KK-SOGA CON MEZCLA 1:4 |  |  | 353.907 | M2
08.00.00 | VARIOS
08.01.00 | GÁRGOLAS SEGÚN DISEÑO f´c=210KG/CM2 TIPO V |  |  | 2 | UND
08.02.00 | DESMONTAJE Y MONTAJE DE ANTENA DE RADIO |  |  | 1 | GLB

## PRELIMIN.
ESTUDIO DEFINITIVO: "REHABILITACIÓN, AMPLIACIÓN Y EQUIPAMIENTO DEL CENTRO DE SALUD - PUERTO NUEVO" | [12 empty] | GOBIERNO REGIONAL DE CALLAO
|  |  |  | ESTRUCTURAS | [8 empty] | GERENCIA DE INFRAESTRUCTURA
Oficina de Construcción
PLANILLA DE METRADOS
OBRA : | REHABILITACIÓN, AMPLIACIÓN Y EQUIPAMIENTO DEL CENTRO DE SALUD - PUERTO NUEVO
[7 empty] | Nº | DIMENSIONES
ITEM | DESCRIPCIÓN | [5 empty] | VECES | LARGO | ANCHO | ALTO | PARCIAL | TOTAL | UNID
01.00.00 | OBRAS PROVISIONALES
01.01.00 | CERCO PROVISIONAL DE TRIPLAY H=2.0m | [10 empty] | 62.2 | M
[7 empty] | 2 | 1.3 |  |  | 2.6
[7 empty] | 2 | 23 |  |  | 46
[7 empty] | 1 | 13.6 |  |  | 13.6
01.02.00 | CARTEL DE OBRA REGION CALLAO DE 7.20 x 3.60 m | [5 empty] | 1 |  |  |  |  | 1 | PZA
01.03.00 | ALQUILER DE ALMACEN,OFICINA PROVISIONAL INCL. SS. HH. | [5 empty] | 1 |  |  |  |  | 4 | MES
01.04.00 | MOVILIZACIÓN Y DESMOVILIZACIÓN DE EQUIPOS Y HERRAMIENTAS | [5 empty] | 1 |  |  |  |  | 1 | GLB
02.00.00 | TRABAJOS PRELIMINARES
02.01.00 | DEMOLICIÓN DE CIMIENTOS DE CONCRETO | [10 empty] | 16.592 | M3
AMPLIACIÓN - MURO DE CABEZA
|  | EJE C-C | muro |  |  |  | 1 | 1.5 | 0.4 | 0.8 | 0.48
|  |  | P-10 |  |  |  | 1 | 1.15 | 0.4 | 0.8 | 0.368
|  |  | V-14 |  |  |  | 2 | 1.55 | 0.4 | 0.8 | 0.992
|  | ENTRE EJES 1-1 Y 2-2 |  |  |  |  | 1 | 9.2 | 0.4 | 0.8 | 2.944
|  |  | menos columnas |  |  |  | -5 | 0.25 | 0.4 | 0.8 | -0.4
|  | ENTRE EJES 2-2 Y 3-3 |  | muro |  |  | 1 | 7.65 | 0.4 | 0.8 | 2.448
|  |  | menos columnas |  |  |  | -4 | 0.25 | 0.4 | 0.8 | -0.32
|  |  | EJE 3-3 |  |  |  | 1 | 6.1 | 0.4 | 0.8 | 1.952
|  |  | P-12 |  |  |  | 1 | 1.3 | 0.4 | 0.8 | 0.416
|  |  | P-11 |  |  |  | 2 | 0.8 | 0.4 | 0.8 | 0.512
|  |  | P-5 |  |  |  | 1 | 0.9 | 0.4 | 0.8 | 0.288
|  |  | V-13 Eje 3-3 (Plano AE-01) |  |  |  | 2 | 1 | 0.4 | 0.8 | 0.64
AMPLIACIÓN - MURO DE SOGA
|  | EJE A-A (de abajo-arriba) |  |  |  |  | 1 | 5.75 | 0.4 | 0.8 | 1.84
|  | ENTRE EJES A-A Y B-B (de abajo-arriba) |  |  |  |  | 2 | 2.45 | 0.4 | 0.8 | 1.568
[7 empty] | 1 | 3.2 | 0.4 | 0.8 | 1.024
|  | ENTRE EJES B-B Y C-C |  |  |  |  | 1 | 2.4 | 0.4 | 0.8 | 0.768
[7 empty] | 1 | 1.35 | 0.4 | 0.8 | 0.432
[7 empty] | 1 | 1.1 | 0.4 | 0.8 | 0.352
|  |  | P-5 |  |  |  | 1 | 0.9 | 0.4 | 0.8 | 0.288
02.02.00 | DEMOLICIÓN DE SOBRECIMIENTOS MANUAL | [10 empty] | 4.8492 | M3
MURO CABEZA - REHABILITACIÓN
|  | ENTRE EJES A'-A' Y B'-B' |  | EJE 1-1 |  |  | 1 | 1 | 0.25 | 0.2 | 0.05
|  | EJE D'-D' |  |  |  |  | 1 | 1.8 | 0.25 | 0.3 | 0.135
MURO CABEZA - AMPLIACIÓN
|  | EJE C-C | muro |  |  |  | 1 | 1.5 | 0.25 | 0.3 | 0.1125
|  |  | P-10 |  |  |  | 1 | 1.15 | 0.25 | 0.2 | 0.0575
|  |  | V-14 (Plano AE-01) |  |  |  | 2 | 1.55 | 0.25 | 0.3 | 0.2325
|  | ENTRE EJES 1-1 Y 2-2 |  |  |  |  | 1 | 9.2 | 0.25 | 0.3 | 0.69
|  |  | menos columnas |  |  |  | -5 | 0.25 | 0.25 | 0.3 | -0.09375
|  | ENTRE EJES 2-2 Y 3-3 |  | muro |  |  | 1 | 7.65 | 0.25 | 0.3 | 0.57375
|  |  | menos columnas |  |  |  | -4 | 0.25 | 0.25 | 0.3 | -0.075
|  |  | EJE 3-3 |  |  |  | 1 | 6.1 | 0.25 | 0.3 | 0.4575
|  |  | P-12 |  |  |  | 1 | 1.3 | 0.25 | 0.2 | 0.065
|  |  | P-11 |  |  |  | 2 | 0.8 | 0.25 | 0.2 | 0.08
|  |  | P-5 |  |  |  | 1 | 0.9 | 0.25 | 0.2 | 0.045
|  |  | V-13 Eje 3-3 |  |  |  | 2 | 1 | 0.25 | 0.3 | 0.15
MURO SOGA - REHABILITACIÓN
|  | ENTRE EJES A'-A' Y B'-B' (de abajo-arriba) |  |  |  |  | 1 | 2.25 | 0.15 | 0.3 | 0.10125
|  |  | P-7 |  |  |  | 2 | 1 | 0.15 | 0.2 | 0.06
|  |  | V-8 |  |  |  | 2 | 2.85 | 0.15 | 0.3 | 0.2565
|  | ENTRE EJES B'-B' Y C'-C' |  |  |  |  | 1 | 2 | 0.15 | 0.3 | 0.09
[7 empty] | 1 | 2.2 | 0.15 | 0.3 | 0.099
[7 empty] | 1 | 1.9 | 0.15 | 0.3 | 0.0855
[7 empty] | 1 | 1.2 | 0.15 | 0.3 | 0.054
|  |  | P-9 |  |  |  | 2 | 0.7 | 0.15 | 0.2 | 0.042
|  |  | P-3 |  |  |  | 1 | 1 | 0.15 | 0.2 | 0.03
|  |  | P-7 |  |  |  | 1 | 1 | 0.15 | 0.2 | 0.03
|  |  | V-8 |  |  |  | 1 | 2.9 | 0.15 | 0.3 | 0.1305
|  | EJE C'-C' |  |  |  |  | 1 | 2.75 | 0.15 | 0.3 | 0.12375
|  | ENTRE EJES C'-C' Y D'-D' |  |  |  |  | 1 | 2.2 | 0.15 | 0.3 | 0.099
[7 empty] | 1 | 1.05 | 0.15 | 0.3 | 0.04725
[7 empty] | 1 | 1.3 | 0.15 | 0.3 | 0.0585
[7 empty] | 1 | 0.6 | 0.15 | 0.3 | 0.027
|  |  | P-5 |  |  |  | 1 | 0.9 | 0.15 | 0.2 | 0.027
|  |  | V-2 |  |  |  | 1 | 1 | 0.15 | 0.3 | 0.045
|  |  | V-1 |  |  |  | 1 | 2.1 | 0.15 | 0.3 | 0.0945
MURO SOGA - AMPLIACIÓN
|  | EJE A-A (de abajo-arriba) |  |  |  |  | 1 | 5.75 | 0.15 | 0.3 | 0.25875
|  | ENTRE EJES A-A Y B-B (de abajo-arriba) |  |  |  |  | 2 | 2.45 | 0.15 | 0.3 | 0.2205
[7 empty] | 1 | 3.2 | 0.15 | 0.3 | 0.144
|  | ENTRE EJES B-B Y C-C |  |  |  |  | 1 | 2.4 | 0.15 | 0.3 | 0.108
[7 empty] | 1 | 1.35 | 0.15 | 0.3 | 0.06075
[7 empty] | 1 | 1.1 | 0.15 | 0.3 | 0.0495
|  |  | P-5 |  |  |  | 1 | 0.9 | 0.15 | 0.2 | 0.027
02.03.00 | DEMOLICIÓN DE MURO LADRILLO, APAREJO DE CABEZA | [10 empty] | 60.38 | M2
REHABILITACIÓN
|  | ENTRE EJES A'-A' Y B'-B' |  | V7 |  |  | 1 | 1 |  | 1.8 | 1.8
|  | EJE D'-D' |  |  |  |  | 1 | 1.8 |  | 2.75 | 4.95
AMPLIACIÓN
|  | EJE C-C | muro | hviga=0.50 |  |  | 1 | 1.5 |  | 2.1 | 3.15
|  |  | V-14 |  |  |  | 2 | 1.55 |  | 1.1 | 3.41
|  | ENTRE EJES 1-1 Y 2-2 |  | hviga=0.50 |  |  | 1 | 9.2 |  | 2.1 | 19.32
|  |  | menos columnas |  |  |  | -5 | 0.25 |  | 2.1 | -2.625
|  | ENTRE EJES 2-2 Y 3-3 |  | muro |  |  | 1 | 7.65 |  | 2.1 | 16.065
|  |  | menos columnas |  |  |  | -4 | 0.25 |  | 2.1 | -2.1
|  |  | EJE 3-3 |  |  |  | 1 | 6.1 |  | 2.1 | 12.81
|  |  | V-13 Eje 3-3 |  |  |  | 2 | 1 |  | 1.8 | 3.6
02.04.00 | DEMOLICIÓN DE MURO LADRILLO, APAREJO DE SOGA | [10 empty] | 122.6725 | M2
REHABILITACIÓN
|  | ENTRE EJES A'-A' Y B'-B' (de abajo-arriba) |  |  | c/viga |  | 1 | 2.25 |  | 2.75 | 6.1875
|  |  | V-8 htot=3.05 hvent.=0.95 |  |  |  | 2 | 2.85 |  | 2.1 | 11.97
|  | ENTRE EJES B'-B' Y C'-C' |  |  |  |  | 1 | 2 |  | 3.05 | 6.1
[7 empty] | 1 | 2.2 |  | 3.05 | 6.71
[7 empty] | 1 | 1.9 |  | 3.05 | 5.795
[7 empty] | 1 | 1.2 |  | 3.05 | 3.66
|  |  | P-9 htot=3.05 hpuerta=2.1 |  |  |  | 2 | 0.7 |  | 0.95 | 1.33
|  |  | P-3 |  |  |  | 1 | 1 |  | 0.95 | 0.95
|  |  | V-8 htot=3.05 hv=0.95 |  |  |  | 1 | 2.9 |  | 2.1 | 6.09
|  | EJE C'-C' |  |  |  |  | 1 | 2.75 |  | 2.75 | 7.5625
|  | ENTRE EJES C'-C' Y D'-D' |  |  |  |  | 1 | 2.2 |  | 3.05 | 6.71
[7 empty] | 1 | 1.05 |  | 3.05 | 3.2025
[7 empty] | 1 | 1.3 |  | 3.05 | 3.965
|  |  |  | c/viga |  |  | 1 | 0.6 |  | 2.75 | 1.65
|  |  | P-5 htot=2.75 hp=2.10 |  |  |  | 1 | 0.9 |  | 0.65 | 0.585
|  | V2 | htot=3.05 hv=1.25 |  |  |  | 1 | 1 |  | 1.8 | 1.8
|  | V1 | htot=2.75 hv=1.20 |  |  |  | 1 | 2.1 |  | 1.55 | 3.255
AMPLIACIÓN
|  | EJE A-A (de abajo-arriba) |  | s/viga |  |  | 1 | 5.75 |  | 2.4 | 13.8
|  | ENTRE EJES A-A Y B-B (de abajo-arriba) |  |  |  |  | 2 | 2.45 |  | 2.4 | 11.76
[7 empty] | 1 | 3.2 |  | 2.4 | 7.68
|  | ENTRE EJES B-B Y C-C |  |  |  |  | 1 | 2.4 |  | 2.4 | 5.76
[7 empty] | 1 | 1.35 |  | 2.4 | 3.24
[7 empty] | 1 | 1.1 |  | 2.4 | 2.64
|  |  | P-5 htot=2.4 hp=2.10 |  |  |  | 1 | 0.9 |  | 0.3 | 0.27
02.05.00 | DESMONTAJE DE TABIQUES DE MADERA | [10 empty] | 20.4975 | M2
REHABILITACIÓN htot=2.75 hv=0.30
|  | ENTRE EJES A'-A' Y B'-B' |  | V-11, V-12 |  |  | 2 | 0.825 |  | 2.45 | 4.0425
|  |  | P-5, P-8, V-11 y V-12 |  |  |  | 2 | 0.95 |  | 0.35 | 0.665
|  |  | V-9 htot=2.75 hv=0.30 |  |  |  | 1 | 2.5 |  | 2.45 | 6.125
|  | ENTRE EJES B'-B' Y C'-C' (de abajo-arriba) |  |  |  |  | 1 | 1.4 |  | 2.75 | 3.85
[7 empty] | 1 | 1.7 |  | 3.05 | 5.185
|  |  | P-6 htot=2.75 hp=2.05 |  |  |  | 1 | 0.9 |  | 0.7 | 0.63
02.06.00 | DESMONTAJE DE PUERTAS DE MADERA |  |  |  |  | Permanente | [5 empty] | 28.83 | M2
REHABILITACIÓN
|  | ENTRE EJES A'-A' Y B'-B' (de abajo-arriba) P-9 |  |  |  |  | 1 | 0.7 |  | 2.1 | 1.47
|  |  | P-7 |  |  |  | 2 | 1 |  | 2.1 | 4.2
|  |  | P-5 |  |  |  | 1 | 0.9 |  | 2.1 | 1.89
|  |  | P-8 |  |  |  | 1 | 0.95 |  | 2.1 | 1.995
|  | ENTRE EJES B'-B' Y C'-C' |  | P-9 |  |  | 1 | 0.7 |  | 2.1 | 1.47
|  |  | P-3 |  |  |  | 1 | 1 |  | 2.1 | 2.1
|  |  | P-6 |  |  |  | 1 | 0.9 |  | 2.05 | 1.845
|  |  | P-7 |  |  |  | 1 | 1 |  | 2.1 | 2.1
|  | ENTRE EJES C'-C' Y D'-D' |  | P-5 |  |  | 1 | 0.9 |  | 2.1 | 1.89
AMPLIACIÓN
|  | ENTRE EJES A-A Y B-B |  | P-12 |  |  | 1 | 1.3 |  | 2.1 | 2.73
|  |  | P-11 |  |  |  | 1 | 0.8 |  | 2.1 | 1.68
|  | ENTRE EJES B-B Y C-C (de abajo-arriba) |  |  | P-11 |  | 1 | 0.8 |  | 2.1 | 1.68
|  |  | P-5 |  |  |  | 2 | 0.9 |  | 2.1 | 3.78
02.07.00 | DESMONTAJE DE PUERTAS METÁLICAS |  |  |  |  | Permanente | [5 empty] | 4.095 | M2
REHABILITACIÓN
|  | ENTRE EJES C'-C' Y D'-D' |  | P-2 |  |  | 1 | 0.8 |  | 2.1 | 1.68
AMPLIACIÓN
|  | EJE C-C | P-10 |  |  |  | 1 | 1.15 |  | 2.1 | 2.415
02.08.00 | DESMONTAJE DE PUERTA DE REJA METALICA | [10 empty] | 3.3 | M2
|  | REHABILITACIÓN EJES C'-C' Y D'-D' P-1 |  |  |  |  | 1 | 1.2 |  | 2 | 2.4
|  |  | P-4 |  |  |  | 1 | 0.9 |  | 1 | 0.9
02.09.00 | DESMONTAJE DE REJA METÁLICA | [10 empty] | 14.575 | M2
|  | REHABILITAC. EJES C'-C' Y D'-D' P-1 htot=2.75 |  |  |  |  | 1 | 1.2 |  | 2 | 2.4
|  |  | V-3 |  |  |  | 1 | 1.2 |  | 0.75 | 0.9
|  |  | EJE 1-1 |  |  |  | 1 | 1.35 |  | 2.75 | 3.7125
|  |  | ENTRE EJES 1-1 Y 2-2 |  |  |  | 1 | 0.85 |  | 2.75 | 2.3375
|  |  | EJE D'-D' |  |  |  | 1 | 1.9 |  | 2.75 | 5.225
02.10.00 | DESMONTAJE VENTANAS DE REJA METÁLICA |  |  |  |  | Permanente | [5 empty] | 32.5225 | M2
REHABILITACIÓN
|  | ENTRE EJES A'-A' Y B'-B' (de abajo-arriba) |  |  |  | V-7 | 1 | 3.6 |  | 0.95 | 3.42
|  |  | V-8 |  |  |  | 2 | 3.85 |  | 0.95 | 7.315
|  |  | V-12 |  |  |  | 1 | 1.5 |  | 0.6 | 0.9
|  |  | V-9 |  |  |  | 1 | 2.5 |  | 0.3 | 0.75
|  |  | V-11 |  |  |  | 1 | 1.65 |  | 0.6 | 0.99
|  |  | V-10 |  |  |  | 3 | 1 |  | 0.15 | 0.45
|  | ENTRE EJES B'-B' Y C'-C' |  | V-6 |  |  | 1 | 3.65 |  | 0.95 | 3.4675
|  |  | V-8 |  |  |  | 1 | 3.85 |  | 0.95 | 3.6575
|  |  | V-10 |  |  |  | 3 | 1 |  | 0.15 | 0.45
|  | ENTRE EJES C'-C' Y D'-D' |  | V-3 |  |  | 1 | 1.2 |  | 0.75 | 0.9
|  |  | V-5 |  |  |  | 1 | 0.9 |  | 0.95 | 0.855
|  |  | V-4 |  |  |  | 1 | 0.8 |  | 0.65 | 0.52
|  |  | V-2 |  |  |  | 1 | 0.95 |  | 1.25 | 1.1875
|  |  | V-1 |  |  |  | 1 | 2.1 |  | 1.2 | 2.52
|  |  | V-10 |  |  |  | 3 | 1 |  | 0.15 | 0.45
AMPLIACIÓN
|  | ENTRE EJES A-A Y B-B |  | V-15 |  |  | 1 | 1.3 |  | 0.3 | 0.39
|  |  | V-13 |  |  |  | 2 | 1 |  | 0.6 | 1.2
|  | EN EJE C-C (de abajo-arriba) |  | V-14 |  |  | 2 | 1.55 |  | 1 | 3.1
02.11.00 | DESM0NTAJE DE APARATOS SANITARIOS |  |  |  | Permanente | [6 empty] | 11 | UND
|  | REHABILITACIÓN - INODORO |  |  |  |  | 2 |  |  |  | 2
|  |  | LAVATORIO |  |  |  | 5 |  |  |  | 5
|  | AMPLIACIÓN - INODORO |  |  |  |  | 2 |  |  |  | 2
|  |  | LAVATORIO |  |  |  | 2 |  |  |  | 2
02.12.00 | DESMONTAJE DE LUMINARIAS | [10 empty] | 29 | UND
REHABILITACIÓN
|  | JEFATURA AREA ADULTO-Braquete Fluorescentes |  |  |  |  | 2 |  |  |  | 2
|  | LOGÍSTICA Y ALMACÉN-Braquete Fluorescentes |  |  |  |  | 1 |  |  |  | 1
|  | ADULTO MAYOR-Braquete Fluorescentes |  |  |  |  | 1 |  |  |  | 1
|  | AREA MUJER-Braquete Fluorescentes |  |  |  |  | 2 |  |  |  | 2
|  | SS.H.H.-Braquete Fluorescentes |  |  |  |  | 2 |  |  |  | 2
|  | FARMACIA-Braquete Fluorescentes |  |  |  |  | 2 |  |  |  | 2
|  | ESPERA-Braquete Fluorescentes |  |  |  |  | 2 |  |  |  | 2
|  | CONTROL, CRECIM. Y DESARROLLO-Braquete Fluorescentes |  |  |  |  | 1 |  |  |  | 1
|  | TÓPICO, TRIAJE-Braquete Fluorescentes |  |  |  |  | 2 |  |  |  | 2
|  | INGRESO-Braquete Fluorescentes |  |  |  |  | 1 |  |  |  | 1
|  | HALL-Braquete Fluorescentes |  |  |  |  | 1 |  |  |  | 1
|  | SERVIC. SOCIAL-Braquete Fluorescentes |  |  |  |  | 2 |  |  |  | 2
AMPLIACIÓN
|  | DEPÓSITO-Braquete Fluorescentes |  |  |  |  | 1 |  |  |  | 1
|  | SS.HH.-Braquete Fluorescentes |  |  |  |  | 2 |  |  |  | 2
|  | HALL-Braquete Fluorescentes |  |  |  |  | 1 |  |  |  | 1
|  | AULA 3-Braquete Fluorescentes |  |  |  |  | 2 |  |  |  | 2
|  | AULA 1-Braquete Fluorescentes |  |  |  |  | 2 |  |  |  | 2
|  | AULA 2-Braquete Fluorescentes |  |  |  |  | 2 |  |  |  | 2
02.13.00 | DEMOLICIÓN DE CONTRAZÓCALO DE CONCRETO PULIDO h=0.10m | [10 empty] | 3.325 | M2
|  | REHABILITACIÓN - EJE A'-A' |  |  |  |  | 1 | 10.25 |  | 0.1 | 1.025
|  | EJE B'-B' |  |  |  |  | 2 | 3.2 |  | 0.1 | 0.64
|  |  | Columnas |  |  |  | 8 | 0.4 |  | 0.1 | 0.32
|  | EJE C'-C' |  |  |  |  | 2 | 2 |  | 0.1 | 0.4
|  |  | Columnas |  |  |  | 5 | 0.4 |  | 0.1 | 0.2
|  | EJE D'-D' |  |  |  |  | 1 | 5.8 |  | 0.1 | 0.58
|  |  | Columnas |  |  |  | 4 | 0.4 |  | 0.1 | 0.16
02.14.00 | DEMOLICIÓN DE PISO DE CONCRETOINC. F/P e=0.15M | [10 empty] | 167.83 | M2
|  | REHABILITACIÓN |  |  |  |  | 1 | 11.55 | 10.1 |  | 116.655
|  | AMPLIACIÓN |  |  |  |  | 1 | 8.9 | 5.75 |  | 51.175
02.15.00 | DEMOLICIÓN DE GRADAS Y VEREDAS DE CONCRETO e=0.15M | [10 empty] | 11.255 | M2
|  | INGRESO |  |  |  |  | 1 | 2.7 | 0.75 |  | 2.025
|  | LATERAL |  |  |  |  | 1 | 7.1 | 1.3 |  | 9.23
02.16.00 | APERTURA DE VANO EN MURO DE LADRILLO ASENTADO DE CABEZA | [10 empty] | 6.0825 | M2
|  | REHABILITACIÓN |  | EJE 3-3 |  |  | 7 | 1 |  | 0.65 | 4.55
|  |  | Incompletos |  |  |  | 1 | 1.25 |  | 0.65 | 0.8125
|  |  | De muro |  |  |  | 3 | 0.3 |  | 0.8 | 0.72
02.17.00 | DEMOLICION DE LOSA ALIGERADA e=0.20m | [10 empty] | 10.383 | M3
|  | AMPLIACIÓN Paño Inferior |  |  |  |  | 1 | 9.05 | 2.4 | 0.2 | 4.344
|  |  | Paño superior |  |  |  | 1 | 9.15 | 3.3 | 0.2 | 6.039
02.18.00 | DEMOLICIÓN DE VIGAS DE CONCRETO | [10 empty] | 4.3125 | M3
|  | AMPLIACIÓN ENTRE EJE 1-1 Y 2-2 |  |  |  |  | 1 | 9.2 | 0.25 | 0.5 | 1.15
|  |  | ENTRE EJE 2-2 Y 3-3 |  |  |  | 1 | 9.35 | 0.25 | 0.5 | 1.1687
|  |  | EJE 3-3 |  |  |  | 1 | 9.45 | 0.25 | 0.5 | 1.1812
|  |  | EJE C-C |  |  |  | 1 | 6.5 | 0.25 | 0.5 | 0.8125
02.19.00 | DEMOLICION DE COLUMNAS DE CONCRETO | [10 empty] | 2.1938 | M3
|  | AMPLIACIÓN |  |  |  |  | 13 | 0.25 | 0.25 | 2.7 | 2.1938
02.20.00 | APUNTALAMIENTO METALICO | [10 empty] | 4 | UND
|  | REHABILITACIÓN Según nro columnas C-3 |  |  |  |  | 2 | 2 |  |  | 4
02.21.00 | TRAZO, NIVELES Y REPLANTEO | [10 empty] | 243.95 | M2
|  | AMPLIACIÓN |  |  |  |  | 1 | 12 | 9.4 |  | 112.8
|  | REHABILITACIÓN |  |  |  |  | 1 | 12.2 | 10.75 |  | 131.15

## MOV.TIERRA-CºSº
ESTUDIO DEFINITIVO: "REHABILITACIÓN, AMPLIACIÓN Y EQUIPAMIENTO DEL CENTRO DE SALUD - PUERTO NUEVO" | [11 empty] | GOBIERNO REGIONAL DE CALLAO
[5 empty] | ESTRUCTURAS | [6 empty] | GERENCIA DE INFRAESTRUCTURA
Oficina de Construcción
PLANILLA DE METRADOS
OBRA : | REHABILITACIÓN, AMPLIACIÓN Y EQUIPAMIENTO DEL CENTRO DE SALUD - PUERTO NUEVO
ITEM | DESCRIPCION |  |  |  |  | N° | DIMENSIONES |  |  | PARCIAL | TOTAL | UND
[6 empty] | VECES | LARGO | ANCHO | ALTO
03.00.00 | MOVIMIENTO DE TIERRAS
03.01.00 | LIMPIEZA
03.01.01 | LIMPIEZA DE TERRENO MANUAL |  |  |  |  | 1 | 9.425 | 10.875 |  | 102.4969 | 102.4969 | M2
03.02.00 | EXCAVACIÓNES
03.02.01 | EXCAVACIÓN DE SUPERFICIE MANUAL | [9 empty] | 23.331 | M3
|  | REHABILITACIÓN |  |  |  | 1 | 11.55 | 10.1 | 0.2 | 23.331
03.02.02 | EXCAVACIÓN DE TERRAPLENES CON EQUIPOS | [9 empty] | 44.8375 | M3
|  | AMPLIACIÓN |  |  |  | 1 | 8.9 | 5.75 | 0.85 | 43.4988
|  | EXCAVAC. ADIC. HASTA FONDO CISTERNA |  |  |  | 1 | 3.5 | 2.55 | 0.15 | 1.3388
03.02.03 | EXCAVACIÓN DE ZANJA PARA CIMIENTO HASTA 1.40M TERRENO NORMAL | [9 empty] | 1.9215 | M3
|  | REHABILITACIÓN |  | EJE A-A |  | 1 | 1.65 | 0.5 | 1.7 | 1.4025
|  | AMPLIACIÓN EJE A-A |  | Calzadura |  | 1 | 6.1 | 0.45 | 0.7 | 1.9215
03.03.00 | MEJORAMIENTO DE SUELOS
03.03.01 | ESCARIFICADO Y COMPACTACIÓN DE SUBRASANTE E=0.40M | [9 empty] | 48.43 | M2
|  | AMPLIACIÓN | Incl. Fondo Cisterna |  |  | 1 | 8.9 | 5.75 |  | 51.175
|  | Menos calzadura |  |  |  | -1 | 6.1 | 0.45 |  | -2.745
03.03.02 | BASE GRANULAR E=0.20 CON EQUIPO PARA EDIFICACION | [9 empty] | 39.505 | M2
| AMPLIACIÓN |  |  |  |  | 1 | 8.9 | 5.75 |  | 51.175
|  | Menos Calzadura |  |  |  | -1 | 6.1 | 0.45 |  | -2.745
|  | Menos Cisterna |  |  |  | -1 | 3.5 | 2.55 |  | -8.925
03.03.03 | BASE GRANULAR E=0.20 C/RODILLO LISO 10.8HP | [9 empty] | 149.73 | M2
| REHABILITACIÓN |  |  |  |  | 1 | 11.55 | 10.1 |  | 116.655
|  | Cimiento Corrido |  | Eje D'-D' Corte c-c (3 capas) |  | 3 | 1.6 | 0.5 |  | 2.4
|  | Cimiento Corrido |  | EJE 1-1 Corte c-c (3 capas) |  | 3 | 2.6 | 0.5 |  | 3.9
AMPLIACIÓN
|  | Cisterna | 3 capas |  |  | 3 | 3.5 | 2.55 |  | 26.775
03.04.00 | ELIMINACIÓN DE MATERIAL EXCEDENTE C/MAQUINARIA
03.04.01 | ACARREO DE MATERIAL PROCEDENTE DE DEMOLICIONES | [9 empty] | 147.2394 | M3
MATERIAL PROVENIENTE DE DEMOLICIÓN
|  | Demolición de Cimientos | [7 empty] | 16.592
|  | Demolición de Sobrecimientos | [7 empty] | 4.8492
|  | Demolición de Muro Ladrillo Cabeza | [5 empty] | 60.38 | 0.25 | 15.095
|  | Demolición de Muro Ladrillo Soga | [5 empty] | 122.6725 | 0.15 | 18.4009
|  | Demolición de Contrazócalo de Concreto | [5 empty] | 3.325 | 0.01 | 0.03325
|  | Demolición de Piso de Concreto | [5 empty] | 167.83 | 0.15 | 25.1745
|  | Demolición de Veredas | [5 empty] | 11.255 | 0.1 | 1.1255
|  | Demolición de Vigas | [7 empty] | 4.3125
|  | Demolición de Columnas | [7 empty] | 2.1938
|  | Demolición de Losa Aligerada | [7 empty] | 10.383
|  | SUMA | [7 empty] | 98.1596
|  | SUBTOTAL 2 |  | Esponjamiento |  |  | 1.5 |  |  | 147.2394
03.04.02 | TRANSPORTE VERTICAL Y HORIZONTAL DE MATERIALES EN OBRA |  |  |  |  | 1 | 80 |  |  | 80 | 80 | VJE
03.04.03 | ELIMINACION DE MATERIAL EXCEDENTE C/MAQUINA V=40KPH D=30KM (CARABAYLLO) | [9 empty] | 252.3564 | M3
A) ELIM. MATERIAL PROVENIENTE DE EXCAVACION
|  | Excav. De Superficie Manual | [7 empty] | 23.331
|  | Excav. Masiva de Gran Superficie | [7 empty] | 44.8375
|  | Excav. Manual de Zanja Cimiento | [7 empty] | 1.9215
|  | SUMA | [7 empty] | 70.09
|  | SUBTOTAL 1 |  | Esponjamiento |  |  | 1.3 |  |  | 91.117
|  | B) ELIM. MATERIAL PROVENIENTE DE DEMOLICIÓN | [7 empty] | 147.2394
|  | C) ELIM. MATERIAL EXCEDENTE TRABAJOS DE ACABADOS |  |  |  |  | Estimado 80vjex0.175m3 |  |  | 14
04.00.00 | CONCRETO SIMPLE
04.01.00 | CIMIENTO CORRIDO
04.01.01 | CIMIENTO CORRIDO CONCRETO CICLÓPEO C:H 1:10 +30% P.G. TIPO V | [9 empty] | 5.153 | M3
| REHABILITACIÓN |  | EJE D'-D' Corte c-c |  |  | 1 | 1.6 | 0.5 | 1.35 | 1.08
|  | EJE 1-1 Corte c-c |  |  |  | 1 | 2.6 | 0.5 | 1.35 | 1.755
|  | CALZADURA |  |  |  | 1 | 6.1 | 0.4 | 0.95 | 2.318
04.02.00 | SUBCIMIENTOS
04.02.01 | SUB CIMIENTO,CONCRETO f'C=100kg/cm2, TIPO V | [9 empty] | 32.8886 | M3
| AMPLIACIÓN |  | ENTRE EJE A-A Y B-B |  |  | 1 | 7.8 | 2.6 | 0.45 | 9.126
|  |  | MENOS VIGA VC |  | Eje 2-2 | -1 | 3.3 | 0.3 | 0.2 | -0.198
|  |  | BAJO VC EJE B-B |  |  | 1 | 8.1 | 0.3 | 0.25 | 0.6075
|  |  | Cisterna |  |  | 1 | 2.5 | 0.1 | 0.25 | 0.0625
|  | ENTRE EJE B-B Y C-C Hasta borde PL4 |  |  |  | 1 | 9.8 | 4.2 | 0.45 | 18.522
|  |  | MENOS VIGA VC |  |  | -1 | 4.2 | 0.3 | 0.2 | -0.252
|  |  | Ancho PL4 |  |  | 1 | 9.55 | 0.95 | 0.45 | 4.0826
|  |  | MENOS VIGA VC |  |  | -1 | 1.1 | 0.3 | 0.2 | -0.066
|  | EJE 1-1 BAJO UÑA LOSA CIMENTACIÓN |  |  |  | 1 | 8.8 | 0.4 | 0.1 | 0.352
|  | EJE 3-3 BAJO UÑA LOSA CIMENTACIÓN |  |  |  | 1 | 5.9 | 0.4 | 0.1 | 0.236
|  | EJE C-C BAJO UÑA LOSA CIMENTACIÓN |  |  |  | 1 | 10.4 | 0.4 | 0.1 | 0.416
04.03.00 | SOBRECIMIENTOS
04.03.01 | SOBRECIMIENTO, CONCRETO 1:8 + 25% P.M. TIPO V | [9 empty] | 3.0225 | M3
| REHABILITACIÓN CABEZA |  |  | EJE D'-D' Corte c-c |  | 1 | 1.6 | 0.25 | 0.65 | 0.26
|  | EJE 1-1 Corte c-c |  |  |  | 1 | 2.6 | 0.25 | 0.65 | 0.4225
| REHABILITACIÓN SOGA |  |  | ENTRE EJE A'-A' Y B'-B' De abajo - arriba |  | 1 | 3.1 | 0.15 | 0.3 | 0.1395
|  |  | Existente |  |  | 1 | 0.4 | 0.15 | 0.3 | 0.018
[6 empty] | 2 | 0.9 | 0.15 | 0.3 | 0.081
|  | ENTRE EJE B'-B' Y C'-C' |  |  |  | 2 | 2.2 | 0.15 | 0.3 | 0.198
[6 empty] | 1 | 1.2 | 0.15 | 0.3 | 0.054
[6 empty] | 1 | 1.45 | 0.15 | 0.3 | 0.06525
[6 empty] | 2 | 1.25 | 0.15 | 0.3 | 0.1125
[6 empty] | 1 | 0.7 | 0.15 | 0.3 | 0.0315
[6 empty] | 1 | 1.8 | 0.15 | 0.3 | 0.081
[6 empty] | 1 | 0.45 | 0.15 | 0.3 | 0.02025
[6 empty] | 1 | 1.4 | 0.15 | 0.3 | 0.063
|  | ENTRE EJES C'-C' Y D'-D' |  |  |  | 1 | 0.65 | 0.15 | 0.3 | 0.02925
[6 empty] | 1 | 1 | 0.15 | 0.3 | 0.045
[6 empty] | 1 | 1.9 | 0.15 | 0.3 | 0.0855
[6 empty] | 1 | 1.8 | 0.15 | 0.3 | 0.081
[6 empty] | 1 | 2.8 | 0.15 | 0.3 | 0.126
| AMPLIACIÓN SOGA |  |  | ENTRE A-A Y B-B |  | 1 | 1.5 | 0.15 | 0.3 | 0.0675
|  | Cuarto de Bombas |  |  |  | 1 | 0.6 | 0.15 | 0.3 | 0.027
|  | EJE B-B |  |  |  | 1 | 1.3 | 0.15 | 0.3 | 0.0585
|  | ENTRE EJE B-B Y C-C |  | EJE 1-1 | De abajo hacia arriba | 1 | 1.95 | 0.15 | 0.3 | 0.08775
|  |  | EJE 1-1 |  |  | 1 | 1.6 | 0.15 | 0.3 | 0.072
[6 empty] | 1 | 3.65 | 0.15 | 0.3 | 0.16425
|  |  | EJE 2-2 |  |  | 1 | 2.75 | 0.15 | 0.3 | 0.12375
[6 empty] | 1 | 2.6 | 0.15 | 0.3 | 0.117
[6 empty] | 1 | 3.4 | 0.15 | 0.3 | 0.153
|  |  | EJE C-C |  |  | 2 | 2.65 | 0.15 | 0.3 | 0.2385
04.03.02 | ENCOFRADO Y DESENCOFRADO PAR SOBRECIMIENTOS HASTA 0.30m | [9 empty] | 36.66 | M2
| REHABILITACIÓN CABEZA |  |  | EJE D'-D' Corte c-c |  | 2 | 1.6 |  | 0.65 | 2.08
|  | EJE 1-1 Corte c-c |  |  |  | 2 | 2.6 |  | 0.65 | 3.38
| REHABILITACIÓN SOGA |  |  | ENTRE EJE A'-A' Y B'-B' De abajo - arriba |  | 2 | 3.1 |  | 0.3 | 1.86
|  |  | Existente |  |  | 2 | 0.4 |  | 0.3 | 0.24
[6 empty] | 4 | 0.9 |  | 0.3 | 1.08
|  | ENTRE EJE B'-B' Y C'-C' |  |  |  | 4 | 2.2 |  | 0.3 | 2.64
[6 empty] | 2 | 1.2 |  | 0.3 | 0.72
[6 empty] | 2 | 1.45 |  | 0.3 | 0.87
[6 empty] | 4 | 1.25 |  | 0.3 | 1.5
[6 empty] | 2 | 0.7 |  | 0.3 | 0.42
[6 empty] | 2 | 1.8 |  | 0.3 | 1.08
[6 empty] | 2 | 0.45 |  | 0.3 | 0.27
[6 empty] | 2 | 1.4 |  | 0.3 | 0.84
|  | ENTRE EJES C'-C' Y D'-D' |  |  |  | 2 | 0.65 |  | 0.3 | 0.39
[6 empty] | 2 | 1 |  | 0.3 | 0.6
[6 empty] | 2 | 1.9 |  | 0.3 | 1.14
[6 empty] | 2 | 1.8 |  | 0.3 | 1.08
[6 empty] | 2 | 2.8 |  | 0.3 | 1.68
| AMPLIACIÓN SOGA |  |  | ENTRE A-A Y B-B |  | 2 | 1.5 |  | 0.3 | 0.9
[6 empty] | 2 | 0.6 |  | 0.3 | 0.36
|  | EJE B-B |  |  |  | 2 | 1.3 |  | 0.3 | 0.78
|  | ENTRE EJE B-B Y C-C |  | EJE 1-1 | De abajo hacia arriba | 2 | 1.95 |  | 0.3 | 1.17
|  |  | EJE 1-1 |  |  | 2 | 1.6 |  | 0.3 | 0.96
[6 empty] | 2 | 3.65 |  | 0.3 | 2.19
[6 empty] | 2 | 2.75 |  | 0.3 | 1.65
[6 empty] | 2 | 2.6 |  | 0.3 | 1.56
[6 empty] | 2 | 3.4 |  | 0.3 | 2.04
|  |  | EJE C-C |  |  | 4 | 2.65 |  | 0.3 | 3.18

## CºAº-1
ESTUDIO DEFINITIVO: "REHABILITACIÓN, AMPLIACIÓN Y EQUIPAMIENTO DEL CENTRO DE SALUD - PUERTO NUEVO" | [5 empty] | ESTRUCTURAS | [14 empty] | GOBIERNO REGIONAL DE CALLAO
GERENCIA DE INFRAESTRUCTURA
Oficina de Construcción
PLANILLA DE METRADOS
PROYECTO : |  |  | REHABILITACIÓN, AMPLIACIÓN Y EQUIPAMIENTO DEL CENTRO DE SALUD - PUERTO NUEVO | [12 empty] | HECHO POR :
PARTIDA : |  |  | 05.00.00 CONCRETO ARMADO | [12 empty] | FECHA : |  | JULIO 2006
Nº | Descripción |  |  | Cant. | Concreto |  |  | Total | Encofrado |  | Total | Fierro |  |  | 1/4" | 3/8" | 1/2" | 5/8" | 3/4" | 1" | TOTAL
Part. |  |  |  |  | Largo | Ancho | Altura | M3 | Largo | Ancho | M2 | f | # veces | Long.
05.01.00 | VIGAS DE CIMENTACIÓN
|  | EJE 2-2 ENTRE A-A Y B-B |  | 1 | 2.85 | 0.3 | 0.7 | 0.5985 | 2.85 | 0.4 | 1.14 | 3/4" | 8 | 3.9 | - | - | - | - | 31.2 | - | -
|  |  |  | 1 | [7 empty] | 3/8" | 2 | 3.9 | - | 7.8 | - | - | - | - | -
|  |  | Estr. | 1 | [7 empty] | 3/8" | 26 | 2 | - | 52 | - | - | - | - | -
|  |  | ENTRE B-B Y C-C | 1 | 5.3 | 0.3 | 0.7 | 1.113 | 5.3 | 0.4 | 2.12 | 3/4" | 8 | 5.4 | - | - | - | - | 43.2 | - | - |  | 1 | 0.05 | 0.05
|  |  |  | 1 | [7 empty] | 3/8" | 2 | 5.4 | - | 10.8 | - | - | - | - | - |  | 8 | 0.1 | 0.8 | 0.85 | 1.7
|  |  | Estr. | 1 | [7 empty] | 3/8" | 35 | 2 | - | 70 | - | - | - | - | - | 24 | 3 | 0.15 | 0.45 | 1.3 | 2.6
|  | EJE B-B ENTRE 1-1 Y 2-2 |  | 1 | 5.15 | 0.3 | 0.7 | 1.0815 | 5.15 | 0.4 | 2.06 | 3/4" | 8 | 5.6 | - | - | - | - | 44.8 | - | - |  | 11 | 0.25 | 2.75 | 5.35
|  |  |  | 1 | [7 empty] | 3/8" | 2 | 5.6 | - | 11.2 | - | - | - | - | -
|  |  | Estr. | 1 | [7 empty] | 3/8" | 35 | 2 | - | 70 | - | - | - | - | -
|  |  | ENTRE 2-2 Y 3-3 | 1 | 5.45 | 0.3 | 0.7 | 1.1445 | 2.8 | 0.4 | 1.12 | 3/4" | 8 | 5.9 | - | - | - | - | 47.2 | - | -
|  |  |  | 1 |  |  |  |  | 2.5 | 1.7 | 4.25 | 3/8" | 2 | 5.9 | - | 11.8 | - | - | - | - | -
|  |  | Estr. | 1 | [7 empty] | 3/8" | 38 | 2 | - | 76 | - | - | - | - | -
[12 empty] | LONGITUD TOTAL |  |  | 0 | 309.6 | 0 | 0 | 166.4 | 0
PART: | VIGAS DE CIMENTACIÓN | [10 empty] | PESO X ML |  |  | 0.25 | 0.58 | 1.02 | 1.6 | 2.26 | 4.04
| TOTALES |  |  | CONCRETO f´c=210 kg/cm2 |  |  |  | 3.9375 | ENCOFRADO |  | 10.69 | TOTAL (KG) |  |  | 0 | 179.568 | 0 | 0 | 376.064 | 0 | 555.632
| UND | [6 empty] | M3 |  |  | M2 | DIAMETRO |  |  | 1/4" | 3/8" | 1/2" | 5/8" | 3/4" | 1" | KG
[12 empty] | VARILLAS (9,00) |  |  | 0 | 35 | 0 | 0 | 19 | 0
05.02.00 | LOSAS DE CIMENTACIÓN
REHABILITACIÓN
|  | ENTRE EJE 1-1 Y 3-3 Horizontal |  | 1 | 11.25 | 9.75 | 0.15 | 16.4531 | 0 | 0.15 | 0 | 3/8" | 33 | 12.3 | - | 405.9 | - | - | - | - | -
|  |  | Inf | 1 | [7 empty] | 3/8" | 24 | 11.9 | - | 285.6 | - | - | - | - | -
|  | UÑA EJE 1-1 Y EJE 3-3 |  | 2 | 11.7 | 0.225 | 0.3 | 1.5795 | 11.7 | 0.3 | 7.02 | 3/8" | 2 | 12.4 | - | 49.6 | - | - | - | - | -
|  | ENTRE EJE A'-A' Y D'-D' Vertical h=0 Vcº=0 |  | 1 | 9.75 | 11.25 | 0 | 0 | 0 | 0 | 0 | 3/8" | 38 | 10.8 | - | 410.4 | - | - | - | - | -
|  |  | Inf | 1 | [7 empty] | 3/8" | 28 | 10.4 | - | 291.2 | - | - | - | - | -
|  | UÑA EJE A'-A' Y EJE D'-D' |  | 2 | 9.75 | 0.225 | 0.3 | 1.3162 | 9.75 | 0.3 | 5.85 | 3/8" | 2 | 10.45 | - | 41.8 | - | - | - | - | -
AMPLIACIÓN
|  | ENTRE EJE 1-1 Y 2-2 Horizontal |  | 1 | 8.1 | 4.55 | 0.5 | 18.4275 | 0 | 0.5 | 0 | 5/8" | 23 | 10.9 | - | - | - | 250.7 | - | - | -
|  |  | Inf | 1 | [7 empty] | 5/8" | 23 | 9.6 | - | - | - | 220.8 | - | - | -
|  |  | Refuerzo Uña | 2 | [7 empty] | 5/8" | 23 | 1.6 | - | - | - | 73.6 | - | - | -
|  | ENTRE EJE 2-2 Y CIST. Horiz. |  | 1 | 8.1 | 2.85 | 0.5 | 11.5425 | 0 | 0.5 | 0 | 5/8" | 14 | 10.9 | - | - | - | 152.6 | - | - | -
|  |  | Inf | 1 | [7 empty] | 5/8" | 14 | 9.6 | - | - | - | 134.4 | - | - | -
|  |  | Refuerzo Uña | 2 | [7 empty] | 5/8" | 14 | 1.6 | - | - | - | 44.8 | - | - | -
|  | ENTRE CIST. Y EJE 3-3 Horiz. |  | 1 | 5.6 | 1.95 | 0.5 | 5.46 | 0 | 0.5 | 0 | 5/8" | 10 | 7.6 | - | - | - | 76 | - | - | -
|  |  | Inf | 1 | [7 empty] | 5/8" | 10 | 6.85 | - | - | - | 68.5 | - | - | -
|  |  | Refuerzo Uña | 1 | [7 empty] | 5/8" | 10 | 1.6 | - | - | - | 16 | - | - | -
|  | UÑA EJE 1-1 |  | 1 | 9 | 0.55 | 0.85 | 4.2075 | 9 | 0.85 | 7.65 | 3/4" | 5 | 11.8 | - | - | - | - | 59 | - | -
|  | UÑA EJE 3-3 |  | 1 | 6 | 0.55 | 0.85 | 2.805 | 6 | 0.85 | 5.1 | 3/4" | 5 | 7.8 | - | - | - | - | 39 | - | -
|  | ENTRE EJE A-A Y B-B Vertical |  | 1 | 7.75 | 2.75 | 0 | 0 | 0 | 0 | 0 | 5/8" | 14 | 9.75 | - | - | - | 136.5 | - | - | -
|  |  | Inf | 1 | [7 empty] | 5/8" | 14 | 9 | - | - | - | 126 | - | - | -
|  |  | Refuerzo Uña | 1 | [7 empty] | 5/8" | 14 | 1.6 | - | - | - | 22.4 | - | - | -
|  | ENTRE EJE B-B Y C-C Vertical |  | 1 | 9.8 | 5.2 | 0 | 0 | 0 | 0 | 0 | 5/8" | 26 | 12.6 | - | - | - | 327.6 | - | - | -
|  |  | Inf | 1 | [7 empty] | 5/8" | 26 | 11.3 | - | - | - | 293.8 | - | - | -
|  |  | Refuerzo Uña | 2 | [7 empty] | 5/8" | 26 | 1.6 | - | - | - | 83.2 | - | - | -
|  | UÑA EJE A-A |  | 1 | 7.75 | 0.55 | 0.85 | 3.6231 | 7.75 | 0.85 | 6.5875 | 3/4" | 5 | 10.1 | - | - | - | - | 50.5 | - | -
|  | UÑA EJE C-C |  | 1 | 9.9 | 0.55 | 0.85 | 4.6283 | 9.9 | 0.85 | 8.415 | 3/4" | 5 | 11.7 | - | - | - | - | 58.5 | - | -
[12 empty] | LONGITUD TOTAL |  |  | 0 | 1484.5 | 0 | 2026.9 | 207 | 0
PART: | LOSAS DE CIMENTACIÓN | [10 empty] | PESO X ML |  |  | 0.25 | 0.58 | 1.02 | 1.6 | 2.26 | 4.04
| TOTALES |  |  | CONCRETO f´c=210 kg/cm2 |  |  |  | 70.0427 | ENCOFRADO |  | 40.6225 | TOTAL (KG) |  |  | 0 | 861.01 | 0 | 3243.04 | 467.82 | 0 | 4571.87
| UND | [6 empty] | M3 |  |  | M2 | DIAMETRO |  |  | 1/4" | 3/8" | 1/2" | 5/8" | 3/4" | 1" | KG
[12 empty] | VARILLAS (9,00) |  |  | 0 | 165 | 0 | 226 | 23 | 0
05.03.00 | PLACAS |  | Incl. Losa
PLACAS PRIMER PISO
| PLACA PL-1 |  | EJE A-A | 1 | 2.2 | 0.25 | 3.35 | 1.8425 | 3.15 | 4.65 | 14.6475 | 3/4" | 8 | 4.3 | - | - | - | - | 34.4 | - | - |  | 1 | 0.05 | 0.05
|  |  | Long. | 1 | [7 empty] | 3/8" | 14 | 4.3 | - | 60.2 | - | - | - | - | - |  | 6 | 0.1 | 0.6 | 0.65 | 1.3
|  |  | Transv. (con h=2.70) | 2 | [7 empty] | 3/8" | 11 | 2.7 | - | 59.4 | - | - | - | - | - | 20 | 0 | 0.15 | 0 | 0.65 | 1.3
|  |  | Estribos (con h=2.70) | 1 | [7 empty] | 3/8" | 20 | 1.3 | - | 26 | - | - | - | - | - |  | 6 | 0.25 | 1.5 | 2.8
|  | COLUMNA BORDE EJE 1-1 |  | 1 | 0.35 | 0.3 | 3.35 | 0.35175 | 3.15 | 1.05 | 3.3075 | 3/4" | 8 | 4.3 | - | - | - | - | 34.4 | - | -
|  |  | Estribos | 1 | [7 empty] | 3/8" | 20 | 1.3 | - | 26 | - | - | - | - | -
| PLACA PL-2 |  | EJE A-A COL. EN CIST. L=2.65 | 1 | 2.65 | 0.25 | 5.05 | 3.3456 | 4.85 | 5.4 | 26.19 | 5/8" | 8 | 5.25 | - | - | - | 42 | - | - | -
|  |  | Long. | 1 | [7 empty] | 3/8" | 18 | 5.25 | - | 94.5 | - | - | - | - | -
|  |  | Transv. (con h=4.45) | 2 | [7 empty] | 3/8" | 18 | 2.85 | - | 102.6 | - | - | - | - | -
|  |  | Estribos (con h=4.45) | 1 | [7 empty] | 3/8" | 27 | 1.3 | - | 35.1 | - | - | - | - | -
|  | EJE A-A L=0.85 |  | 1 | 0.85 | 0.25 | 3.35 | 0.71188 | 3.15 | 1.95 | 6.1425 | 3/4" | 8 | 4.3 | - | - | - | - | 34.4 | - | -
|  |  | Long. | 1 | [7 empty] | 3/8" | 4 | 4.3 | - | 17.2 | - | - | - | - | -
|  |  | Transv. (con h=2.70) | 2 | [7 empty] | 3/8" | 11 | 1.05 | - | 23.1 | - | - | - | - | -
|  |  | Estribos (con h=2.70) | 1 | [7 empty] | 3/8" | 20 | 1.3 | - | 26 | - | - | - | - | -
|  | PL. EJE 3-3 | Long. | 1 | 3.05 | 0.15 | 5.05 | 2.3104 | 4.85 | 6.1 | 29.585 | 3/8" | 24 | 5.25 | - | 126 | - | - | - | - | -
|  |  | Transv. (con h=4.45) | 2 | [7 empty] | 3/8" | 18 | 3.8 | - | 136.8 | - | - | - | - | -
|  | COL. EJE B-B EN CISTERNA |  | 1 | 0.3 | 0.3 | 5.05 | 0.4545 | 4.85 | 0.9 | 4.365 | 5/8" | 8 | 5.25 | - | - | - | 42 | - | - | -
|  |  | Estribos (con h=4.45) | 1 | [7 empty] | 3/8" | 27 | 1.2 | - | 32.4 | - | - | - | - | -
|  | COL. EJE B-B BORDE |  | 1 | 0.3 | 0.15 | 5.05 | 0.22725 | 4.85 | 0.75 | 3.6375 | 5/8" | 6 | 5.25 | - | - | - | 31.5 | - | - | -
|  |  | Estribos (con h=4.45) | 1 | [7 empty] | 3/8" | 27 | 0.9 | - | 24.3 | - | - | - | - | -
|  | PL. EJE B-B | Long. | 1 | 0.97 | 0.15 | 5.05 | 0.73477 | 4.85 | 1.94 | 9.409 | 3/8" | 8 | 5.25 | - | 42 | - | - | - | - | -
|  |  | Transv. (con h=4.45) | 1 | [7 empty] | 3/8" | 18 | 1.77 | - | 31.86 | - | - | - | - | -
|  | PL. DIAGONAL |  | 2 | 0.93 | 0.15 | 3.35 | 0.93465 | 3.15 | 1.86 | 11.718 | 3/8" | 3 | 4.3 | - | 25.8 | - | - | - | - | -
|  |  | Transv. (con h=2.70) | 2 | [7 empty] | 3/8" | 11 | 1.8 | - | 39.6 | - | - | - | - | -
| PLACA PL-03 |  | COL. ENTRE EJES 3-3 Y C-C | 1 | 0.3 | 0.3 | 3.35 | 0.3015 | 3.15 | 0.9 | 2.835 | 5/8" | 6 | 4.3 | - | - | - | 25.8 | - | - | -
|  |  | Estribos (con h=2.70) | 1 | [7 empty] | 3/8" | 20 | 1.2 | - | 24 | - | - | - | - | -
|  | EJE 3-3 | Col. Borde | 1 | 0.3 | 0.15 | 3.35 | 0.15075 | 3.15 | 0.75 | 2.3625 | 5/8" | 6 | 4.3 | - | - | - | 25.8 | - | - | -
|  |  | Estribos (con h=2.70) | 1 | [7 empty] | 3/8" | 20 | 0.9 | - | 18 | - | - | - | - | -
|  | EJE C-C | Col. Borde | 1 | 0.3 | 0.15 | 3.35 | 0.15075 | 3.15 | 0.75 | 2.3625 | 5/8" | 8 | 4.3 | - | - | - | 34.4 | - | - | -
|  |  | Estribos (con h=2.70) | 1 | [7 empty] | 3/8" | 20 | 0.9 | - | 18 | - | - | - | - | -
|  | PL. EN EJES C-C Y 3-3 Long. |  | 1 | 3.14 | 0.15 | 3.35 | 1.5778 | 3.15 | 6.28 | 19.782 | 3/8" | 24 | 4.3 | - | 103.2 | - | - | - | - | -
|  |  | Transv. (con h=2.70) | 2 | [7 empty] | 3/8" | 11 | 4.74 | - | 104.28 | - | - | - | - | -
| PLACA PL-04 |  | Col. Borde | 2 | 0.4 | 0.25 | 3.35 | 0.67 | 3.15 | 1.05 | 6.615 | 3/4" | 8 | 4.3 | - | - | - | - | 68.8 | - | -
|  |  | Estribos (con h=2.70) | 2 | [7 empty] | 3/8" | 20 | 1.3 | - | 52 | - | - | - | - | -
|  | PL. CURVA | Long. | 1 | 2 | 0.25 | 3.35 | 1.675 | 3.15 | 4 | 12.6 | 3/8" | 16 | 4.3 | - | 68.8 | - | - | - | - | -
|  |  | Transv. (con h=2.70) | 2 | [7 empty] | 3/8" | 11 | 3 | - | 66 | - | - | - | - | -
PLACAS SEGUNDO PISO
| PLACA PL-1 |  | EJE A-A | 1 | 2.2 | 0.25 | 3.25 | 1.7875 | 3.05 | 4.65 | 14.1825 | 5/8" | 8 | 3.45 | - | - | - | 27.6 | - | - | -
|  |  | Long. | 1 | [7 empty] | 3/8" | 14 | 3.45 | - | 48.3 | - | - | - | - | -
|  |  | Transv. (con h=2.65) | 2 | [7 empty] | 3/8" | 11 | 2.7 | - | 59.4 | - | - | - | - | -
|  |  | Estribos (con h=2.65) | 1 | [7 empty] | 3/8" | 20 | 1.3 | - | 26 | - | - | - | - | -
|  | COLUMNA BORDE EJE 1-1 |  | 1 | 0.35 | 0.3 | 3.25 | 0.34125 | 3.05 | 1.05 | 3.2025 | 5/8" | 8 | 3.45 | - | - | - | 27.6 | - | - | -
|  |  | Estribos (con h=2.65) | 1 | [7 empty] | 3/8" | 20 | 1.3 | - | 26 | - | - | - | - | -
| PLACA PL-2 |  | COL. EN EJE A-A | 2 | 0.4 | 0.25 | 3.25 | 0.65 | 3.05 | 1.05 | 6.405 | 5/8" | 6 | 3.45 | - | - | - | 41.4 | - | - | -
|  |  | Estribos (con h=2.65) | 2 | [7 empty] | 3/8" | 20 | 1.3 | - | 52 | - | - | - | - | -
|  | EJE A-A | Long. | 1 | 2.7 | 0.25 | 3.25 | 2.1938 | 3.05 | 5.4 | 16.47 | 3/8" | 20 | 3.45 | - | 69 | - | - | - | - | -
|  |  | Transv. (con h=2.65) | 2 | [7 empty] | 3/8" | 11 | 3.7 | - | 81.4 | - | - | - | - | -
|  | PL. EJE 3-3 | Long. | 1 | 3.05 | 0.15 | 3.25 | 1.4869 | 3.05 | 6.1 | 18.605 | 3/8" | 24 | 3.45 | - | 82.8 | - | - | - | - | -
|  |  | Transv. (con h=2.65) | 2 | [7 empty] | 3/8" | 11 | 3.8 | - | 83.6 | - | - | - | - | -
|  | COL. ENTRE EJES B-B Y 3-3 |  | 1 | 0.3 | 0.3 | 3.25 | 0.2925 | 3.05 | 0.9 | 2.745 | 5/8" | 8 | 3.45 | - | - | - | 27.6 | - | - | -
|  |  | Estribos (con h=2.65) | 1 | [7 empty] | 3/8" | 20 | 1.2 | - | 24 | - | - | - | - | -
|  | COL. EJE B-B BORDE |  | 1 | 0.3 | 0.15 | 3.25 | 0.14625 | 3.05 | 0.75 | 2.2875 | 5/8" | 6 | 3.45 | - | - | - | 20.7 | - | - | -
|  |  | Estribos (con h=2.65) | 1 | [7 empty] | 3/8" | 20 | 0.9 | - | 18 | - | - | - | - | -
|  | PL. EJE B-B | Long. | 1 | 0.97 | 0.15 | 3.25 | 0.47287 | 3.05 | 1.94 | 5.917 | 3/8" | 8 | 3.45 | - | 27.6 | - | - | - | - | -
|  |  | Transv. (con h=2.65) | 1 | [7 empty] | 3/8" | 11 | 1.77 | - | 19.47 | - | - | - | - | -
|  | PL. DIAGONAL |  | 2 | 0.93 | 0.15 | 3.25 | 0.90675 | 3.05 | 1.86 | 11.346 | 3/8" | 3 | 3.45 | - | 20.7 | - | - | - | - | -
|  |  | Transv. (con h=2.65) | 2 | [7 empty] | 3/8" | 11 | 1.8 | - | 39.6 | - | - | - | - | -
| PLACA PL-03 |  | COL. ENTRE EJES 3-3 Y C-C | 1 | 0.3 | 0.3 | 3.25 | 0.2925 | 3.05 | 0.9 | 2.745 | 5/8" | 6 | 3.45 | - | - | - | 20.7 | - | - | -
|  |  | Estribos (con h=2.65) | 1 | [7 empty] | 3/8" | 20 | 1.2 | - | 24 | - | - | - | - | -
|  | EJE 3-3 | Col. Borde | 2 | 0.3 | 0.15 | 3.25 | 0.2925 | 3.05 | 0.75 | 4.575 | 5/8" | 6 | 3.45 | - | - | - | 41.4 | - | - | -
|  |  | Estribos (con h=2.65) | 2 | [7 empty] | 3/8" | 20 | 0.9 | - | 36 | - | - | - | - | -
|  | PL. EN EJES C-C Y 3-3 Long. |  | 1 | 3.14 | 0.15 | 3.25 | 1.5308 | 3.05 | 6.28 | 19.154 | 3/8" | 24 | 3.45 | - | 82.8 | - | - | - | - | -
|  |  | Transv. (con h=2.65) | 2 | [7 empty] | 3/8" | 11 | 4.74 | - | 104.28 | - | - | - | - | -
| PLACA PL-04 |  | Col. Borde | 2 | 0.4 | 0.25 | 3.25 | 0.65 | 3.05 | 1.05 | 6.405 | 5/8" | 8 | 3.45 | - | - | - | 55.2 | - | - | -
|  |  | Estribos (con h=2.65) | 2 | [7 empty] | 3/8" | 20 | 1.3 | - | 52 | - | - | - | - | -
|  | PL. CURVA | Long. | 1 | 2 | 0.25 | 3.25 | 1.625 | 3.05 | 4 | 12.2 | 3/8" | 16 | 3.45 | - | 55.2 | - | - | - | - | -
|  |  | Transv. (con h=2.65) | 2 | [7 empty] | 3/8" | 11 | 3 | - | 66 | - | - | - | - | -
PLACAS TERCER PISO
| PLACA PL-1 |  | EJE A-A | 1 | 2.2 | 0.25 | 3.25 | 1.7875 | 3.05 | 4.65 | 14.1825 | 5/8" | 6 | 3.45 | - | - | - | 20.7 | - | - | -
|  |  | Long. | 1 | [7 empty] | 3/8" | 14 | 3.45 | - | 48.3 | - | - | - | - | -
|  |  | Transv. (con h=2.65) | 2 | [7 empty] | 3/8" | 11 | 2.7 | - | 59.4 | - | - | - | - | -
|  |  | Estribos (con h=2.65) | 1 | [7 empty] | 3/8" | 20 | 1.3 | - | 26 | - | - | - | - | -
|  | COLUMNA BORDE EJE 1-1 |  | 1 | 0.35 | 0.3 | 3.25 | 0.34125 | 3.05 | 1.05 | 3.2025 | 5/8" | 6 | 3.45 | - | - | - | 20.7 | - | - | -
|  |  | Estribos (con h=2.65) | 1 | [7 empty] | 3/8" | 20 | 1.3 | - | 26 | - | - | - | - | -
| PLACA PL-2 |  | COL. EN EJE A-A | 2 | 0.4 | 0.25 | 3.25 | 0.65 | 3.05 | 1.05 | 6.405 | 5/8" | 6 | 3.45 | - | - | - | 41.4 | - | - | -
|  |  | Estribos (con h=2.65) | 2 | [7 empty] | 3/8" | 20 | 1.3 | - | 52 | - | - | - | - | -
|  | EJE A-A | Long. | 1 | 2.7 | 0.25 | 3.25 | 2.1938 | 3.05 | 5.4 | 16.47 | 3/8" | 20 | 3.45 | - | 69 | - | - | - | - | -
|  |  | Transv. (con h=2.65) | 2 | [7 empty] | 3/8" | 11 | 3.7 | - | 81.4 | - | - | - | - | -
|  | PL. EJE 3-3 | Long. | 1 | 3.05 | 0.15 | 3.25 | 1.4869 | 3.05 | 6.1 | 18.605 | 3/8" | 24 | 3.45 | - | 82.8 | - | - | - | - | -
|  |  | Transv. (con h=2.65) | 2 | [7 empty] | 3/8" | 11 | 3.8 | - | 83.6 | - | - | - | - | -
|  | COL. ENTRE EJES B-B Y 3-3 |  | 1 | 0.3 | 0.3 | 3.25 | 0.2925 | 3.05 | 0.9 | 2.745 | 5/8" | 6 | 3.45 | - | - | - | 20.7 | - | - | -
|  |  | Estribos (con h=2.65) | 1 | [7 empty] | 3/8" | 20 | 1.2 | - | 24 | - | - | - | - | -
|  | COL. EJE B-B BORDE |  | 1 | 0.3 | 0.15 | 3.25 | 0.14625 | 3.05 | 0.75 | 2.2875 | 5/8" | 4 | 3.45 | - | - | - | 13.8 | - | - | -
|  |  | Estribos (con h=2.65) | 1 | [7 empty] | 3/8" | 20 | 0.9 | - | 18 | - | - | - | - | -
|  | PL. EJE B-B | Long. | 1 | 0.97 | 0.15 | 3.25 | 0.47287 | 3.05 | 1.94 | 5.917 | 3/8" | 8 | 3.45 | - | 27.6 | - | - | - | - | -
|  |  | Transv. (con h=2.65) | 1 | [7 empty] | 3/8" | 11 | 1.77 | - | 19.47 | - | - | - | - | -
|  | PL. DIAGONAL |  | 2 | 0.93 | 0.15 | 3.25 | 0.90675 | 3.05 | 1.86 | 11.346 | 3/8" | 3 | 3.45 | - | 20.7 | - | - | - | - | -
|  |  | Transv. (con h=2.65) | 2 | [7 empty] | 3/8" | 11 | 1.8 | - | 39.6 | - | - | - | - | -
| PLACA PL-03 |  | COL. ENTRE EJES 3-3 Y C-C | 1 | 0.3 | 0.3 | 3.25 | 0.2925 | 3.05 | 0.9 | 2.745 | 5/8" | 6 | 3.45 | - | - | - | 20.7 | - | - | -
|  |  | Estribos (con h=2.65) | 1 | [7 empty] | 3/8" | 20 | 1.2 | - | 24 | - | - | - | - | -
|  | EJE 3-3 | Col. Borde | 2 | 0.3 | 0.15 | 3.25 | 0.2925 | 3.05 | 0.75 | 4.575 | 5/8" | 6 | 3.45 | - | - | - | 41.4 | - | - | -
|  |  | Estribos (con h=2.65) | 2 | [7 empty] | 3/8" | 20 | 0.9 | - | 36 | - | - | - | - | -
|  | PL. EN EJES C-C Y 3-3 Long. |  | 1 | 3.14 | 0.15 | 3.25 | 1.5308 | 3.05 | 6.28 | 19.154 | 3/8" | 24 | 3.45 | - | 82.8 | - | - | - | - | -
|  |  | Transv. (con h=2.65) | 2 | [7 empty] | 3/8" | 11 | 4.74 | - | 104.28 | - | - | - | - | -
| PLACA PL-04 |  | Col. Borde | 2 | 0.4 | 0.25 | 3.25 | 0.65 | 3.05 | 1.05 | 6.405 | 5/8" | 6 | 3.45 | - | - | - | 41.4 | - | - | -
|  |  | Estribos (con h=2.65) | 2 | [7 empty] | 3/8" | 20 | 1.3 | - | 52 | - | - | - | - | -
|  | PL. CURVA | Long. | 1 | 2 | 0.25 | 3.25 | 1.625 | 3.05 | 4 | 12.2 | 3/8" | 16 | 3.45 | - | 55.2 | - | - | - | - | -
|  |  | Transv. (con h=2.65) | 2 | [7 empty] | 3/8" | 11 | 3 | - | 66 | - | - | - | - | -
PLACAS CUARTO PISO
| PLACA PL-2 |  | COL. EN EJE A-A | 2 | 0.3 | 0.15 | 2.73 | 0.2457 | 2.53 | 0.75 | 3.795 | 1/2" | 4 | 2.93 | - | - | 23.44 | - | - | - | -
|  |  | Estribos | 2 | [7 empty] | 1/4" | 18 | 0.9 | 32.4 | - | - | - | - | - | -
|  | PL. EJE A-A | Long. | 1 | 1.54 | 0.15 | 2.73 | 0.63063 | 2.53 | 3.08 | 7.7924 | 3/8" | 12 | 2.93 | - | 35.16 | - | - | - | - | -
|  |  | Transv. | 2 | [7 empty] | 3/8" | 9 | 2.34 | - | 42.12 | - | - | - | - | -
|  | COL. DE BORDE EJES B-B Y 3-3 |  | 2 | 0.2 | 0.15 | 2.73 | 0.1638 | 2.53 | 0.55 | 2.783 | 1/2" | 4 | 2.93 | - | - | 23.44 | - | - | - | -
|  |  | Estribos | 2 | [7 empty] | 1/4" | 18 | 0.7 | 25.2 | - | - | - | - | - | -
|  | COL. ENTRE EJES B-B Y 3-3 |  | 1 | 0 | 0 | 2.73 | 0 | 0 | 0 | 0 | 3/8" | 4 | 2.93 | - | 11.72 | - | - | - | - | -
|  | PL. EN EJES B-B Y 3-3 |  | 1 | 1.58 | 0.15 | 2.73 | 0.64701 | 2.53 | 3.01 | 7.6153 | 3/8" | 12 | 2.93 | - | 35.16 | - | - | - | - | -
|  |  | Transv. | 2 | [7 empty] | 3/8" | 9 | 2.53 | - | 45.54 | - | - | - | - | -
[12 empty] | LONGITUD TOTAL |  |  | 57.6 | 3749.14 | 46.88 | 684.5 | 172 | 0
PART: | PLACAS | [10 empty] | PESO X ML |  |  | 0.25 | 0.58 | 1.02 | 1.6 | 2.26 | 4.04
| TOTALES |  |  | CONCRETO f´c=210 kg/cm2 |  |  |  | 42.4633 | ENCOFRADO |  | 430.0237 | TOTAL (KG) |  |  | 14.4 | 2174.5012 | 47.8176 | 1095.2 | 388.72 | 0 | 3720.6388
| UND | [6 empty] | M3 |  |  | M2 | DIAMETRO |  |  | 1/4" | 3/8" | 1/2" | 5/8" | 3/4" | 1" | KG
[12 empty] | VARILLAS (9,00) |  |  | 7 | 417 | 6 | 77 | 20 | 0
c-1
05.04.00 | COLUMNAS | [21 empty] | 1 | 0.05 | 0.05
| COLUMNAS PRIMER PISO | [21 empty] | 4 | 0.1 | 0.4 | 0.45 | 0.9
| COLUMNA C-1 |  | Long. | 3 | 0.4 | 0.4 | 3.35 | 1.608 | 3.15 | 1.6 | 15.12 | 1" | 4 | 3.75 | - | - | - | - | - | 45 | - | 16 | 2 | 0.15 | 0.3 | 0.75 | 1.5
|  |  | Long. | 3 | [7 empty] | 3/4" | 4 | 4.4 | - | - | - | - | 52.8 | - | - |  | 2 | 0.25 | 0.5 | 2
|  |  | Estr. | 3 | [7 empty] | 3/8" | 22 | 1.6 | - | 105.6 | - | - | - | - | -
|  |  | Estr. | 3 | [7 empty] | 3/8" | 22 | 1 | - | 66 | - | - | - | - | - | Ca
| COLUMNA C-2 |  | r=0.25m Area=0.20m2 p=1.571m | 1 | 1 | 0.2 | 3.35 | 0.67 | 3.15 | 1.571 | 4.9486 | 1" | 4 | 3.75 | - | - | - | - | - | 15 | - |  | 1 | 0.05 | 0.05
|  |  | Long. | 1 | [7 empty] | 3/4" | 4 | 3.75 | - | - | - | - | 15 | - | - |  | 4 | 0.1 | 0.4 | 0.45 | 0.9
|  |  | Estr. | 2 | [7 empty] | 3/8" | 22 | 1.4 | - | 61.6 | - | - | - | - | - | 12 | 0 | 0.15 | 0 | 0.45 | 0.9
| COLUMNA C-3 |  | Long. | 2 | 0.25 | 0.25 | 3.35 | 0.41875 | 3.15 | 1 | 6.3 | 5/8" | 4 | 3.65 | - | - | - | 29.2 | - | - | - |  | 2 | 0.25 | 0.5 | 1.4
|  |  | Estr. | 2 | [7 empty] | 3/8" | 23 | 1 | - | 46 | - | - | - | - | -
COLUMNAS SEGUNDO PISO
| COLUMNA C-1 |  | Long. | 3 | 0.4 | 0.4 | 3.25 | 1.56 | 3.05 | 1.6 | 14.64 | 3/4" | 8 | 3.45 | - | - | - | - | 82.8 | - | -
|  |  | Estr. | 3 | [7 empty] | 3/8" | 22 | 1.6 | - | 105.6 | - | - | - | - | -
|  |  | Estr. | 3 | [7 empty] | 3/8" | 22 | 1 | - | 66 | - | - | - | - | -
| COLUMNA C-2 |  | r=0.25m Area=0.20m2 p=1.571m | 1 | 1 | 0.2 | 3.25 | 0.65 | 3.05 | 1.571 | 4.7915 | 3/4" | 8 | 3.45 | - | - | - | - | 27.6 | - | -
|  |  | Estr. | 2 | [7 empty] | 3/8" | 22 | 1.4 | - | 61.6 | - | - | - | - | -
COLUMNAS TERCER PISO
| COLUMNA C-1 |  | Long. | 3 | 0.4 | 0.4 | 3.25 | 1.56 | 3.05 | 1.6 | 14.64 | 3/4" | 8 | 3.45 | - | - | - | - | 82.8 | - | -
|  |  | Estr. | 3 | [7 empty] | 3/8" | 22 | 1.6 | - | 105.6 | - | - | - | - | -
|  |  | Estr. | 3 | [7 empty] | 3/8" | 22 | 1 | - | 66 | - | - | - | - | -
| COLUMNA C-2 |  | r=0.25m Area=0.20m2 p=1.571m | 1 | 1 | 0.2 | 3.25 | 0.65 | 3.05 | 1.571 | 4.7915 | 3/4" | 8 | 3.45 | - | - | - | - | 27.6 | - | -
|  |  | Estr. | 2 | [7 empty] | 3/8" | 22 | 1.4 | - | 61.6 | - | - | - | - | -
COLUMNAS AZOTEA
| COLUMNA C-4 |  | Long. | 2 | 0.25 | 0.25 | 2 | 0.25 | 2 | 0.7 | 2.8 | 5/8" | 4 | 2.2 | - | - | - | 17.6 | - | - | -
|  |  | Estr. | 2 | [7 empty] | 3/8" | 16 | 1.6 | - | 51.2 | - | - | - | - | -
[12 empty] | LONGITUD TOTAL |  |  | 0 | 796.8 | 0 | 46.8 | 288.6 | 60
PART: | COLUMNAS | [10 empty] | PESO X ML |  |  | 0.25 | 0.58 | 1.02 | 1.6 | 2.26 | 4.04
| TOTALES |  |  | CONCRETO f´c=210 kg/cm2 |  |  |  | 7.3667 | ENCOFRADO |  | 68.0318 | TOTAL (KG) |  |  | 0 | 462.144 | 0 | 74.88 | 652.236 | 242.4 | 1431.66
| UND | [6 empty] | M3 |  |  | M2 | DIAMETRO |  |  | 1/4" | 3/8" | 1/2" | 5/8" | 3/4" | 1" | KG
[12 empty] | VARILLAS (9,00) |  |  | 0 | 89 | 0 | 6 | 33 | 7
05.05.00 | COLUMNETAS DE AMARRE
COLUMNAS PRIMER PISO
| COLUMNA C-a |  | REHABILITACIÓN C/Viga | 12 | 0.25 | 0.15 | 2.8 | 1.26 | 2.8 | 0.65 | 21.84 | 3/8" | 4 | 3.15 | - | 151.2 | - | - | - | - | -
|  |  | Estr. | 12 | [7 empty] | 1/4" | 18 | 0.8 | 172.8 | - | - | - | - | - | -
|  | REHABILITACIÓN S/Viga |  | 14 | 0.25 | 0.15 | 3.1 | 1.6275 | 3.1 | 0.65 | 28.21 | 3/8" | 4 | 3.45 | - | 193.2 | - | - | - | - | -
|  |  | Estr. | 14 | [7 empty] | 1/4" | 19 | 0.8 | 212.8 | - | - | - | - | - | -
|  | AMPLIACIÓN C/Viga y Ventana (halfeizer=1.95) |  | 11 | 0.25 | 0.15 | 2 | 0.825 | 2 | 0.65 | 14.3 | 3/8" | 4 | 2.95 | - | 129.8 | - | - | - | - | -
|  |  | Estr. | 11 | [7 empty] | 1/4" | 15 | 0.8 | 132 | - | - | - | - | - | -
|  | AMPLIACIÓN S/Viga |  | 4 | 0.25 | 0.15 | 3.05 | 0.4575 | 3.05 | 0.65 | 7.93 | 3/8" | 4 | 4 | - | 64 | - | - | - | - | -
|  |  | Estr. | 4 | [7 empty] | 1/4" | 18 | 0.8 | 57.6 | - | - | - | - | - | -
| COLUMNA C-b |  | REHABILITACIÓN C/Viga | 1 | 0.25 | 0.15 | 2.8 | 0.105 | 2.8 | 0.5 | 1.4 | 3/8" | 2 | 3.15 | - | 6.3 | - | - | - | - | -
|  |  | Estr. | 1 | [7 empty] | 1/4" | 18 | 0.35 | 6.3 | - | - | - | - | - | -
|  | AMPLIACIÓN S/Viga |  | 1 | 0.25 | 0.15 | 3.05 | 0.11438 | 3.05 | 0.65 | 1.9825 | 3/8" | 2 | 4 | - | 8 | - | - | - | - | -
|  |  | Estr. | 1 | [7 empty] | 1/4" | 18 | 0.35 | 6.3 | - | - | - | - | - | -
| COLUMNA C-c |  | Ampliación En Cto. Bombas | 1 | 0.15 | 0.15 | 1.81 | 0.040725 | 1.81 | 0.6 | 1.086 | 3/8" | 2 | 2.76 | - | 5.52 | - | - | - | - | -
|  |  | Estr. | 1 | [7 empty] | 1/4" | 14 | 0.25 | 3.5 | - | - | - | - | - | -
COLUMNAS SEGUNDO PISO
| COLUMNA C-a |  | C/Viga y Ventana (halfeizer=1.95) | 1 | 0.25 | 0.15 | 2 | 0.075 | 2 | 0.5 | 1 | 3/8" | 4 | 2.2 | - | 8.8 | - | - | - | - | -
|  |  | Estr. | 1 | [7 empty] | 1/4" | 15 | 0.8 | 12 | - | - | - | - | - | -
|  | C/Viga |  | 13 | 0.25 | 0.15 | 2.65 | 1.2919 | 2.65 | 0.5 | 17.225 | 3/8" | 4 | 2.85 | - | 148.2 | - | - | - | - | -
|  |  | Estr. | 13 | [7 empty] | 1/4" | 17 | 0.8 | 176.8 | - | - | - | - | - | -
|  | S/Viga |  | 6 | 0.25 | 0.15 | 3.05 | 0.68625 | 3.05 | 0.65 | 11.895 | 3/8" | 4 | 3.25 | - | 78 | - | - | - | - | -
|  |  | Estr. | 6 | [7 empty] | 1/4" | 18 | 0.8 | 86.4 | - | - | - | - | - | -
| COLUMNA C-b |  | C/Viga y Ventana (halfeizer=1.95) | 6 | 0.25 | 0.15 | 2 | 0.45 | 2 | 0.5 | 6 | 3/8" | 2 | 2.2 | - | 26.4 | - | - | - | - | -
|  |  | Estr. | 6 | [7 empty] | 1/4" | 15 | 0.35 | 31.5 | - | - | - | - | - | -
COLUMNAS TERCER PISO
| COLUMNA C-a |  | C/Viga y Ventana (halfeizer=1.95) | 1 | 0.25 | 0.15 | 2 | 0.075 | 2 | 0.5 | 1 | 3/8" | 4 | 2.2 | - | 8.8 | - | - | - | - | -
|  |  | Estr. | 1 | [7 empty] | 1/4" | 15 | 0.8 | 12 | - | - | - | - | - | -
|  | C/Viga |  | 15 | 0.25 | 0.15 | 2.65 | 1.4906 | 2.65 | 0.5 | 19.875 | 3/8" | 4 | 2.85 | - | 171 | - | - | - | - | -
|  |  | Estr. | 15 | [7 empty] | 1/4" | 17 | 0.8 | 204 | - | - | - | - | - | -
|  | S/Viga |  | 8 | 0.25 | 0.15 | 3.05 | 0.915 | 3.05 | 0.65 | 15.86 | 3/8" | 4 | 3.25 | - | 104 | - | - | - | - | -
|  |  | Estr. | 8 | [7 empty] | 1/4" | 18 | 0.8 | 115.2 | - | - | - | - | - | -
| COLUMNA C-b |  | C/Viga y Ventana (halfeizer=1.95) | 6 | 0.25 | 0.15 | 2 | 0.45 | 2 | 0.5 | 6 | 3/8" | 2 | 2.2 | - | 26.4 | - | - | - | - | -
|  |  | Estr. | 6 | [7 empty] | 1/4" | 15 | 0.35 | 31.5 | - | - | - | - | - | -
COLUMNAS AZOTEA
| COLUMNA C-a |  | Base T.E. | 11 | 0.25 | 0.15 | 2.95 | 1.2169 | 2.95 | 0.5 | 16.225 | 3/8" | 4 | 3.25 | - | 143 | - | - | - | - | -
|  |  | Estr. | 11 | [7 empty] | 1/4" | 18 | 0.8 | 158.4 | - | - | - | - | - | -
| COLUMNA C-b |  | Base T.E. | 4 | 0.25 | 0.15 | 2.95 | 0.4425 | 2.95 | 0.5 | 5.9 | 3/8" | 2 | 3.05 | - | 24.4 | - | - | - | - | -
|  |  | Estr. | 4 | [7 empty] | 1/4" | 18 | 0.35 | 25.2 | - | - | - | - | - | -
|  | Parapeto |  | 8 | 0.25 | 0.15 | 1.25 | 0.375 | 1.25 | 0.5 | 5 | 3/8" | 2 | 1.35 | - | 21.6 | - | - | - | - | -
|  |  | Estr. | 8 | [7 empty] | 1/4" | 12 | 0.35 | 33.6 | - | - | - | - | - | -
[12 empty] | LONGITUD TOTAL |  |  | 1477.9 | 1318.62 | 0 | 0 | 0 | 0
PART: | COLUMNETAS DE AMARRE | [10 empty] | PESO X ML |  |  | 0.25 | 0.58 | 1.02 | 1.6 | 2.26 | 4.04
| TOTALES |  |  | CONCRETO f´c=175 kg/cm2 |  |  |  | 11.8982 | ENCOFRADO |  | 182.7285 | TOTAL (KG) |  |  | 369.475 | 764.7996 | 0 | 0 | 0 | 0 | 1134.2746
| UND | [6 empty] | M3 |  |  | M2 | DIAMETRO |  |  | 1/4" | 3/8" | 1/2" | 5/8" | 3/4" | 1" | KG
[12 empty] | VARILLAS (9,00) |  |  | 165 | 147 | 0 | 0 | 0 | 0
05.06.00 | VIGAS Y DINTELES
A) VIGAS
|  | V-101, V-201, V-301 (25x60) |  | 3 | 6.85 | 0.25 | 0.6 | 3.0825 | 6.85 | 1.25 | 25.6875 | 3/4" | 2 | 2.2 | - | - | - | - | 13.2 | - | -
|  |  |  | 3 | [7 empty] | 5/8" | 6 | 8.95 | - | - | - | 161.1 | - | - | -
|  |  |  | 3 | [7 empty] | 5/8" | 2 | 2.2 | - | - | - | 13.2 | - | - | -
|  |  |  | 3 | [7 empty] | 5/8" | 1 | 3 | - | - | - | 9 | - | - | -
|  |  |  | 3 | [7 empty] | 1/2" | 1 | 1.5 | - | - | 4.5 | - | - | - | -
|  |  | Montaje | 3 | [7 empty] | 3/8" | 2 | 7.75 | - | 46.5 | - | - | - | - | -
|  |  | Estr. | 3 | [7 empty] | 3/8" | 48 | 1.7 | - | 244.8 | - | - | - | - | -
|  | V-102, V-202 (30x60) |  | 2 | 8.06 | 0.3 | 0.6 | 2.9016 | 8.06 | 1.1 | 17.732 | 5/8" | 6 | 10.1 | - | - | - | 121.2 | - | - | -
|  |  |  | 2 | [7 empty] | 5/8" | 2 | 3.5 | - | - | - | 14 | - | - | -
|  |  |  | 2 | [7 empty] | 5/8" | 2 | 3.85 | - | - | - | 15.4 | - | - | -
|  |  |  | 2 | [7 empty] | 5/8" | 1 | 1.85 | - | - | - | 3.7 | - | - | -
|  |  | Montaje | 2 | [7 empty] | 3/8" | 2 | 9.3 | - | 37.2 | - | - | - | - | -
|  |  | Estr. | 2 | [7 empty] | 3/8" | 52 | 1.8 | - | 187.2 | - | - | - | - | -
|  | V-302 (30x60) |  | 1 | 8.06 | 0.3 | 0.6 | 1.4508 | 8.06 | 1.1 | 8.866 | 5/8" | 1 | 3.5 | - | - | - | 3.5 | - | - | -
|  |  |  | 1 | [7 empty] | 5/8" | 1 | 3.85 | - | - | - | 3.85 | - | - | -
|  |  |  | 1 | [7 empty] | 5/8" | 6 | 10.1 | - | - | - | 60.6 | - | - | -
|  |  | Montaje | 1 | [7 empty] | 3/8" | 2 | 8.95 | - | 17.9 | - | - | - | - | -
|  |  | Estr. | 1 | [7 empty] | 3/8" | 52 | 1.8 | - | 93.6 | - | - | - | - | -
|  | V-103, V-203, V-303 (25x60) |  | 3 | 3.9 | 0.25 | 0.6 | 1.755 | 3.9 | 1.25 | 14.625 | 3/4" | 4 | 2.3 | - | - | - | - | 27.6 | - | -
|  |  |  | 3 | 3.35 | 0.1 | 0.6 | 0.603 | 3.35 | 0.5 | 5.025 | 5/8" | 4 | 2.3 | - | - | - | 27.6 | - | - | -
|  |  |  | 3 | 1.7 | 0.1 | 0.6 | 0.306 | 1.7 | 0.5 | 2.55 | 5/8" | 6 | 10.22 | - | - | - | 183.96 | - | - | -
|  |  | Montaje | 3 | [7 empty] | 3/8" | 2 | 5.8 | - | 34.8 | - | - | - | - | -
|  |  | Estr. | 3 | [7 empty] | 3/8" | 45 | 1.7 | - | 229.5 | - | - | - | - | -
|  | V-104, V-204, V-304 (25x60) |  | 3 | 4.4 | 0.25 | 0.6 | 1.98 | 4.4 | 1.25 | 16.5 | 3/4" | 4 | 1.9 | - | - | - | - | 22.8 | - | -
|  |  |  | 3 | [7 empty] | 5/8" | 6 | 6.8 | - | - | - | 122.4 | - | - | -
|  |  |  | 3 | [7 empty] | 5/8" | 3 | 1.9 | - | - | - | 17.1 | - | - | -
|  |  | Montaje | 3 | [7 empty] | 3/8" | 2 | 6.8 | - | 40.8 | - | - | - | - | -
|  |  | Estr. | 3 | [7 empty] | 3/8" | 37 | 1.7 | - | 188.7 | - | - | - | - | -
|  | V-105, V-205 (30x60) |  | 2 | 8.4 | 0.3 | 0.6 | 3.024 | 8.4 | 1.1 | 18.48 | 5/8" | 2 | 2.2 | - | - | - | 8.8 | - | - | -
|  |  |  | 2 | 1.27 | 0.15 | 0.6 | 0.2286 | 1.27 | 0.55 | 1.397 | 5/8" | 1 | 3.5 | - | - | - | 7 | - | - | -
|  |  |  | 2 | [7 empty] | 5/8" | 6 | 11.6 | - | - | - | 139.2 | - | - | -
|  |  |  | 2 | [7 empty] | 1/2" | 1 | 3.15 | - | - | 6.3 | - | - | - | -
|  |  |  | 2 | [7 empty] | 1/2" | 1 | 1.76 | - | - | 3.52 | - | - | - | -
|  |  | Montaje | 2 | [7 empty] | 3/8" | 2 | 10.8 | - | 43.2 | - | - | - | - | -
|  |  | Estr. | 2 | [7 empty] | 3/8" | 58 | 1.8 | - | 208.8 | - | - | - | - | -
|  | V-305 (30x60) |  | 1 | 8.4 | 0.3 | 0.6 | 1.512 | 8.4 | 1.1 | 9.24 | 5/8" | 3 | 2.2 | - | - | - | 6.6 | - | - | -
|  |  |  | 1 | 1.27 | 0.15 | 0.6 | 0.1143 | 1.27 | 0.55 | 0.6985 | 5/8" | 3 | 4.05 | - | - | - | 12.15 | - | - | -
|  |  |  | 1 | [7 empty] | 5/8" | 2 | 3.5 | - | - | - | 7 | - | - | -
|  |  |  | 1 | [7 empty] | 5/8" | 6 | 11.6 | - | - | - | 69.6 | - | - | -
|  |  |  | 1 | [7 empty] | 1/2" | 1 | 3.15 | - | - | 3.15 | - | - | - | -
|  |  | Montaje | 1 | [7 empty] | 1/2" | 2 | 10.8 | - | - | 21.6 | - | - | - | -
|  |  | Estr. | 1 | [7 empty] | 3/8" | 58 | 1.8 | - | 104.4 | - | - | - | - | -
|  | V-106, V-206 (25x60) |  | 2 | 6.3 | 0.25 | 0.6 | 1.89 | 6.3 | 1.25 | 15.75 | 3/4" | 2 | 2.1 | - | - | - | - | 8.4 | - | -
|  |  |  | 2 | 2.05 | 0.1 | 0.6 | 0.246 | 2.05 | 0.55 | 2.255 | 5/8" | 4 | 2.1 | - | - | - | 16.8 | - | - | -
|  |  |  | 2 | [7 empty] | 5/8" | 6 | 10.4 | - | - | - | 124.8 | - | - | -
|  |  | Montaje | 2 | [7 empty] | 3/8" | 2 | 8.7 | - | 34.8 | - | - | - | - | -
|  |  | Estr. | 2 | [7 empty] | 3/8" | 46 | 1.7 | - | 156.4 | - | - | - | - | -
|  | V-306 (25x60) |  | 1 | 6.3 | 0.25 | 0.6 | 0.945 | 6.3 | 1.25 | 7.875 | 3/4" | 4 | 2.1 | - | - | - | - | 8.4 | - | -
|  |  |  | 1 | 2.05 | 0.1 | 0.6 | 0.123 | 2.05 | 0.55 | 1.1275 | 5/8" | 1 | 3.55 | - | - | - | 3.55 | - | - | -
|  |  |  | 1 | [7 empty] | 5/8" | 1 | 2.1 | - | - | - | 2.1 | - | - | -
|  |  |  | 1 | [7 empty] | 5/8" | 6 | 10.4 | - | - | - | 62.4 | - | - | -
|  |  | Montaje | 1 | [7 empty] | 1/2" | 2 | 8.7 | - | - | 17.4 | - | - | - | -
|  |  | Estr. | 1 | [7 empty] | 3/8" | 46 | 1.7 | - | 78.2 | - | - | - | - | -
|  | V-307 (25x60) |  | 1 | 5.56 | 0.25 | 0.6 | 0.834 | 5.56 | 1.05 | 5.838 | 5/8" | 3 | 4.36 | - | - | - | 13.08 | - | - | -
|  |  |  | 1 | [7 empty] | 5/8" | 6 | 6.85 | - | - | - | 41.1 | - | - | - | V-4
|  |  | Montaje | 1 | [7 empty] | 1/2" | 2 | 6.25 | - | - | 12.5 | - | - | - | - |  | 1 | 0.05 | 0.05
|  |  | Estr. | 1 | [7 empty] | 3/8" | 32 | 1.7 | - | 54.4 | - | - | - | - | - |  | 4 | 0.1 | 0.4 | 0.45 | 0.9
|  | V-401 (25x40) |  | 1 | 2.2 | 0.25 | 0.4 | 0.22 | 2.2 | 0.71 | 1.562 | 5/8" | 4 | 3.95 | - | - | - | 15.8 | - | - | - | 20 | 1 | 0.15 | 0.15 | 0.6 | 1.2
|  |  | Estr. | 1 | 0.7 | 0.1 | 0.4 | 0.028 | 0.7 | 0.33 | 0.231 | 1/4" | 17 | 1.3 | 22.1 | - | - | - | - | - | - |  | 8 | 0.25 | 2 | 3.2
|  | V-402 (25x40) | Eje 3-3 | 1 | 3.65 | 0.25 | 0.4 | 0.365 | 3.65 | 0.88 | 3.212 | 1/2" | 4 | 4.7 | - | - | 18.8 | - | - | - | -
|  |  | Estr. | 1 | [7 empty] | 1/4" | 23 | 1.3 | 29.9 | - | - | - | - | - | -
|  | V-402 (25x40) | Entre Ejes B-B y C-C | 1 | 3 | 0.25 | 0.4 | 0.3 | 3 | 0.88 | 2.64 | 1/2" | 4 | 4.1 | - | - | 16.4 | - | - | - | -
|  |  | Estr. | 1 | [7 empty] | 1/4" | 20 | 1.3 | 26 | - | - | - | - | - | -
|  | V-501 (15x40) | Eje 3-3 | 1 | 2.1 | 0.15 | 0.4 | 0.126 | 2.1 | 0.8 | 1.68 | 5/8" | 4 | 2.9 | - | - | - | 11.6 | - | - | -
|  |  | Estr. | 1 | [7 empty] | 3/8" | 17 | 1.1 | - | 18.7 | - | - | - | - | -
|  | V-501 (15x40) | Entre Eje A-A y B-B | 1 | 3.25 | 0.15 | 0.4 | 0.195 | 3.25 | 0.8 | 2.6 | 5/8" | 4 | 3.9 | - | - | - | 15.6 | - | - | -
|  |  | Estr. | 1 | [7 empty] | 3/8" | 21 | 1.1 | - | 23.1 | - | - | - | - | -
|  | V-501 (15x40) | Eje B-B | 1 | 1.1 | 0.15 | 0.4 | 0.066 | 1.1 | 0.8 | 0.88 | 5/8" | 4 | 2.75 | - | - | - | 11 | - | - | -
|  |  | Estr. | 1 | [7 empty] | 3/8" | 12 | 1.1 | - | 13.2 | - | - | - | - | -
|  | V-CH (40x20) |  | 4 | 3.05 | 0.4 | 0.2 | 0.976 | 3.05 | 0.6 | 7.32 | 1/2" | 6 | 3.9 | - | - | 93.6 | - | - | - | -
|  |  | Estr. | 4 | [7 empty] | 1/4" | 20 | 1.2 | 96 | - | - | - | - | - | -
[12 empty] | LONGITUD TOTAL |  |  | 174 | 1856.2 | 197.77 | 1324.79 | 80.4 | 0
PART: | VIGAS Y DINTELES | [10 empty] | PESO X ML |  |  | 0.25 | 0.58 | 1.02 | 1.6 | 2.26 | 4.04
| TOTALES |  |  | CONCRETO f´c=210 kg/cm2 |  |  |  | 23.2718 | ENCOFRADO |  | 173.7715 | TOTAL (KG) |  |  | 43.5 | 1076.596 | 201.7254 | 2119.664 | 181.704 | 0 | 3623.1894
| UND | [6 empty] | M3 |  |  | M2 | DIAMETRO |  |  | 1/4" | 3/8" | 1/2" | 5/8" | 3/4" | 1" | KG
[12 empty] | VARILLAS (9,00) |  |  | 20 | 207 | 22 | 148 | 9 | 0
05.07.00 | VIGUETAS DE AMARRE Y COLGAJOS
A) VIGAS DE AMARRE
|  | V-A (25x17) | Entre Eje A-A y B-B | 1 | 3 | 0.25 | 0.17 | 0.1275 | 3 | 0.95 | 2.85 | 1/2" | 4 | 3.55 | - | - | 14.2 | - | - | - | -
|  |  | Estr. | 1 | [7 empty] | 1/4" | 20 | 0.84 | 16.8 | - | - | - | - | - | -
|  | V-A (25x17) | Entre Eje B-B y C-C | 1 | 3.65 | 0.25 | 0.17 | 0.15513 | 3.65 | 0.95 | 3.4675 | 1/2" | 4 | 4 | - | - | 16 | - | - | - | -
|  |  | Estr. | 1 | [7 empty] | 1/4" | 23 | 0.84 | 19.32 | - | - | - | - | - | -
VIGA CONFINAM. MURO SOGA
|  | Long. total muro alto soga (ver part. 05.00.02) |  | 1 | 80.3 | 0.15 | 0.25 | 3.0112 | 80.3 | 0.5 | 40.15 | 3/8" | 4 | 80.3 | - | 321.2 | - | - | - | - | -
|  |  | Estr. (aprox) | 1 | [7 empty] | 1/4" | 462 | 0.8 | 369.6 | - | - | - | - | - | -
B) COLGAJOS
|  | COLGAJOS EJES 1-1 Y C-C AMPLIACIÓN 1º PISO |  | 1 | 7.83 | 0.2 | 0.25 | 0.3915 | 7.83 | 0.9 | 7.047 | 3/8" | 4 | 10.53 | - | 42.12 | - | - | - | - | -
|  |  | Ganchos | 2 | [7 empty] | 3/8" | 5 | 0.8 | - | 8 | - | - | - | - | -
|  | COLGAJOS EJES 1-1 Y A'-A' REHABILITAC. 1º PISO |  | 1 | 18.295 | 0.1 | 0.25 | 0.45737 | 18.295 | 0.45 | 8.2327 | 3/8" | 2 | 23.695 | - | 47.39 | - | - | - | - | -
|  |  | Ganchos | 2 | [7 empty] | 3/8" | 5 | 15.4 | - | 154 | - | - | - | - | -
[12 empty] | LONGITUD TOTAL |  |  | 405.72 | 572.71 | 30.2 | 0 | 0 | 0
PART: | VIGUETAS DE AMARRE Y COLGAJOS | [10 empty] | PESO X ML |  |  | 0.25 | 0.58 | 1.02 | 1.6 | 2.26 | 4.04
| TOTALES |  |  | CONCRETO f´c=175 kg/cm2 |  |  |  | 4.1428 | ENCOFRADO |  | 61.7473 | TOTAL (KG) |  |  | 101.43 | 332.1718 | 30.804 | 0 | 0 | 0 | 464.4058
| UND | [6 empty] | M3 |  |  | M2 | DIAMETRO |  |  | 1/4" | 3/8" | 1/2" | 5/8" | 3/4" | 1" | KG
[12 empty] | VARILLAS (9,00) |  |  | 46 | 64 | 4 | 0 | 0 | 0
05.08.00 | LOSA ALIGERADA H=0.20 M
A) ALIGERADO PRIMER PISO NPT +3.70
|  | PAÑO 1 (Aligerado en dos sentidos) LOSA |  | 1 | 5.5 | 5.3 | 0.05 | 1.4575 | 5.5 | 5.3 | 29.15 | 1/4" | 22 | 5.45 | 119.9 | - | - | - | - | - | -
|  |  | Viguetas | 13 | 5.5 | 0.1 | 0.15 | 1.0725 |  |  |  | 1/2" | 2 | 1.45 | - | - | 37.7 | - | - | - | -
|  |  |  | 13 | [7 empty] | 1/2" | 1 | 5.8 | - | - | 75.4 | - | - | - | -
|  |  |  | 13 | [7 empty] | 3/8" | 1 | 4 | - | 52 | - | - | - | - | -
|  | PAÑO 3 (Aligerado en dos sentidos) LOSA |  | 1 | 8.55 | 4.45 | 0.05 | 1.9024 | 8.55 | 4.45 | 38.0475 | 1/4" | 35 | 5.05 | 176.75 | - | - | - | - | - | -
|  |  | Viguetas | 11 | 8.55 | 0.1 | 0.15 | 1.4107 |  |  |  | 1/2" | 1 | 1.45 | - | - | 15.95 | - | - | - | -
|  |  |  | 11 | [7 empty] | 1/2" | 1 | 3.6 | - | - | 39.6 | - | - | - | -
|  |  |  | 11 | [7 empty] | 3/8" | 1 | 2.8 | - | 30.8 | - | - | - | - | -
|  |  |  | 11 | [7 empty] | 3/8" | 1 | 0.95 | - | 10.45 | - | - | - | - | -
|  |  |  | 11 | [7 empty] | 3/8" | 1 | 4 | - | 44 | - | - | - | - | -
|  |  |  | 11 | [7 empty] | 1/2" | 1 | 9.05 | - | - | 99.55 | - | - | - | -
|  | PAÑO 2 (Aligerado en dos sentidos) LOSA |  | 1 | 10.1 | 5.5 | 0 | 0 |  |  |  | 1/4" | 41 | 5.65 | 231.65 | - | - | - | - | - | -
|  |  | Viguetas (cº 75%) | 13 | 7.575 | 0.1 | 0.15 | 1.4771 |  |  |  | 3/8" | 1 | 1.35 | - | 17.55 | - | - | - | - | -
|  |  |  | 13 | [7 empty] | 3/8" | 1 | 1.25 | - | 16.25 | - | - | - | - | -
|  |  |  | 13 | [7 empty] | 3/8" | 1 | 2.9 | - | 37.7 | - | - | - | - | -
|  |  |  | 13 | [7 empty] | 1/2" | 1 | 3.7 | - | - | 48.1 | - | - | - | -
|  |  |  | 13 | [7 empty] | 3/8" | 1 | 3.45 | - | 44.85 | - | - | - | - | -
|  |  |  | 13 | [7 empty] | 3/8" | 1 | 3.1 | - | 40.3 | - | - | - | - | -
|  |  |  | 13 | [7 empty] | 1/2" | 1 | 11.3 | - | - | 146.9 | - | - | - | -
B) ALIGERADO SEGUNDO PISO NPT +6.95
|  | PAÑO 1 (Aligerado en dos sentidos) LOSA |  | 1 | 5.5 | 7.2 | 0.05 | 1.98 | 5.5 | 7.2 | 39.6 | 1/4" | 22 | 7.35 | 161.7 | - | - | - | - | - | -
|  |  | Viguetas | 18 | 5.5 | 0.1 | 0.15 | 1.485 |  |  |  | 1/2" | 2 | 1.45 | - | - | 52.2 | - | - | - | -
|  |  |  | 18 | [7 empty] | 1/2" | 1 | 5.8 | - | - | 104.4 | - | - | - | -
|  |  |  | 18 | [7 empty] | 3/8" | 1 | 4 | - | 72 | - | - | - | - | -
|  | PAÑO 3 (Aligerado en dos sentidos) LOSA |  | 1 | 8.5 | 2.9 | 0.05 | 1.2325 | 8.5 | 2.9 | 24.65 | 1/4" | 34 | 3.05 | 103.7 | - | - | - | - | - | -
|  |  | Viguetas | 7 | 8.5 | 0.1 | 0.15 | 0.8925 |  |  |  | 1/2" | 1 | 1.45 | - | - | 10.15 | - | - | - | -
|  |  |  | 7 | [7 empty] | 1/2" | 1 | 3.6 | - | - | 25.2 | - | - | - | -
|  |  |  | 7 | [7 empty] | 3/8" | 1 | 2.8 | - | 19.6 | - | - | - | - | -
|  |  |  | 7 | [7 empty] | 3/8" | 1 | 0.95 | - | 6.65 | - | - | - | - | -
|  |  |  | 7 | [7 empty] | 3/8" | 1 | 3.95 | - | 27.65 | - | - | - | - | -
|  |  |  | 7 | [7 empty] | 1/2" | 1 | 9 | - | - | 63 | - | - | - | -
|  | PAÑO 2 (Aligerado en dos sentidos) LOSA |  | 1 | 10.1 | 5.5 | 0 | 0 |  |  |  | 1/4" | 41 | 5.65 | 231.65 | - | - | - | - | - | -
|  |  | Viguetas (cº 75%) | 13 | 7.575 | 0.1 | 0.15 | 1.4771 |  |  |  | 3/8" | 1 | 1.35 | - | 17.55 | - | - | - | - | -
|  |  |  | 13 | [7 empty] | 3/8" | 1 | 1.25 | - | 16.25 | - | - | - | - | -
|  |  |  | 13 | [7 empty] | 3/8" | 1 | 2.9 | - | 37.7 | - | - | - | - | -
|  |  |  | 13 | [7 empty] | 1/2" | 1 | 3.7 | - | - | 48.1 | - | - | - | -
|  |  |  | 13 | [7 empty] | 3/8" | 1 | 3.45 | - | 44.85 | - | - | - | - | -
|  |  |  | 13 | [7 empty] | 3/8" | 1 | 3.1 | - | 40.3 | - | - | - | - | -
|  |  |  | 13 | [7 empty] | 1/2" | 1 | 11.3 | - | - | 146.9 | - | - | - | -
C) ALIGERADO TERCER PISO NPT +10.40
|  | PAÑO 1 (Aligerado en dos sentidos) LOSA |  | 1 | 5.45 | 2 | 0.05 | 0.545 | 5.45 | 2 | 10.9 | 1/4" | 22 | 2.15 | 47.3 | - | - | - | - | - | -
|  |  | Viguetas | 5 | 5.45 | 0.1 | 0.15 | 0.40875 |  |  |  | 1/2" | 2 | 1.45 | - | - | 14.5 | - | - | - | -
|  |  |  | 5 | [7 empty] | 1/2" | 1 | 5.75 | - | - | 28.75 | - | - | - | -
|  |  |  | 5 | [7 empty] | 3/8" | 1 | 4 | - | 20 | - | - | - | - | -
|  | PAÑO 3 (Aligerado en dos sentidos) LOSA |  | 1 | 8.5 | 2.9 | 0.05 | 1.2325 | 8.5 | 2.9 | 24.65 | 1/4" | 34 | 3.05 | 103.7 | - | - | - | - | - | -
|  |  | Viguetas | 7 | 8.5 | 0.1 | 0.15 | 0.8925 |  |  |  | 1/2" | 1 | 1.45 | - | - | 10.15 | - | - | - | -
|  |  |  | 7 | [7 empty] | 1/2" | 1 | 3.6 | - | - | 25.2 | - | - | - | -
|  |  |  | 7 | [7 empty] | 3/8" | 1 | 2.8 | - | 19.6 | - | - | - | - | -
|  |  |  | 7 | [7 empty] | 3/8" | 1 | 0.95 | - | 6.65 | - | - | - | - | -
|  |  |  | 7 | [7 empty] | 3/8" | 1 | 3.95 | - | 27.65 | - | - | - | - | -
|  |  |  | 7 | [7 empty] | 1/2" | 1 | 9 | - | - | 63 | - | - | - | -
|  | PAÑO 2 (Aligerado en un sentido) LOSA |  | 1 | 4.95 | 5.5 | 0.05 | 1.3613 | 4.95 | 5.5 | 27.225 | 1/4" | 20 | 5.8 | 116 | - | - | - | - | - | -
|  |  | Viguetas | 13 | 4.95 | 0.1 | 0.15 | 0.96525 |  |  |  | 3/8" | 1 | 0.95 | - | 12.35 | - | - | - | - | -
|  |  |  | 13 | [7 empty] | 3/8" | 1 | 1.15 | - | 14.95 | - | - | - | - | -
|  |  |  | 13 | [7 empty] | 1/2" | 1 | 3.35 | - | - | 43.55 | - | - | - | -
|  |  |  | 13 | [7 empty] | 1/2" | 1 | 5.5 | - | - | 71.5 | - | - | - | -
|  | PAÑO 2 (Aligerado en dos sentidos) LOSA |  | 1 | 4.9 | 5.5 | 0 | 0 |  |  |  | 1/4" | 20 | 5.8 | 116 | - | - | - | - | - | -
|  |  | Viguetas (cº 75%) | 13 | 3.675 | 0.1 | 0.15 | 0.71662 |  |  |  | 3/8" | 1 | 1.45 | - | 18.85 | - | - | - | - | -
|  |  |  | 13 | [7 empty] | 3/8" | 1 | 1.25 | - | 16.25 | - | - | - | - | -
|  |  |  | 13 | [7 empty] | 3/8" | 1 | 3.1 | - | 40.3 | - | - | - | - | -
|  |  |  | 13 | [7 empty] | 1/2" | 1 | 1.85 | - | - | 24.05 | - | - | - | -
|  |  |  | 13 | [7 empty] | 1/2" | 1 | 5.2 | - | - | 67.6 | - | - | - | -
[12 empty] | LONGITUD TOTAL |  |  | 1408.35 | 753.05 | 1261.45 | 0 | 0 | 0
PART: | LOSA ALIGERADA H=0.20 M |  |  | CONCRETO f´c=210 kg/cm2 |  |  |  | 20.5093 |  |  |  | PESO X ML |  |  | 0.25 | 0.58 | 1.02 | 1.6 | 2.26 | 4.04
| TOTALES |  |  | Desperdicio 10% |  |  |  | 22.6 | ENCOFRADO |  | 194.2225 | TOTAL (KG) |  |  | 352.0875 | 436.769 | 1286.679 | 0 | 0 | 0 | 2075.5355
| UND | [6 empty] | M3 |  |  | M2 | DIAMETRO |  |  | 1/4" | 3/8" | 1/2" | 5/8" | 3/4" | 1" | KG
[12 empty] | VARILLAS (9,00) |  |  | 157 | 84 | 141 | 0 | 0 | 0
05.09.00 | LOSA ALIGERADA H=0.17 M
ALIGERADO AZOTEA NPT +12.95
|  | PAÑO 1 (Aligerado en un sentido) LOSA |  | 1 | 6.75 | 3 | 0.05 | 1.0125 | 6.75 | 3 | 20.25 | 1/4" | 27 | 3.6 | 97.2 | - | - | - | - | - | -
|  |  | Viguetas | 7 | 6.75 | 0.1 | 0.12 | 0.567 |  |  |  | 1/2" | 1 | 1.45 | - | - | 10.15 | - | - | - | -
|  |  |  | 7 | [7 empty] | 3/8" | 1 | 0.95 | - | 6.65 | - | - | - | - | -
|  |  |  | 7 | [7 empty] | 1/2" | 1 | 2.6 | - | - | 18.2 | - | - | - | -
|  |  |  | 7 | [7 empty] | 1/2" | 1 | 7.3 | - | - | 51.1 | - | - | - | -
[12 empty] | LONGITUD TOTAL |  |  | 97.2 | 6.65 | 79.45 | 0 | 0 | 0
PART: | LOSA ALIGERADA H=0.17 M |  |  | CONCRETO f´c=210 kg/cm2 |  |  |  | 1.5795 |  |  |  | PESO X ML |  |  | 0.25 | 0.58 | 1.02 | 1.6 | 2.26 | 4.04
| TOTALES |  |  | Desperdicio 10% |  |  |  | 1.7 | ENCOFRADO |  | 20.25 | TOTAL (KG) |  |  | 24.3 | 3.857 | 81.039 | 0 | 0 | 0 | 109.196
| UND | [6 empty] | M3 |  |  | M2 | DIAMETRO |  |  | 1/4" | 3/8" | 1/2" | 5/8" | 3/4" | 1" | KG
[12 empty] | VARILLAS (9,00) |  |  | 11 | 1 | 9 | 0 | 0 | 0
05.10.00 | LOSA MACIZA H=0.15 M
BASE T.E. NPT +15.15
|  | PAÑO 1 LOSA |  | 1 | 3 | 1.85 | 0.15 | 0.8325 | 3 | 1.85 | 5.55 | 3/8" | 10 | 3.3 | - | 33 | - | - | - | - | -
|  |  |  | 1 | [7 empty] | 3/8" | 10 | 3.3 | - | 33 | - | - | - | - | -
|  |  |  | 1 | [7 empty] | 3/8" | 15 | 2.15 | - | 32.25 | - | - | - | - | -
|  |  |  | 1 | [7 empty] | 3/8" | 15 | 2.15 | - | 32.25 | - | - | - | - | -
[12 empty] | LONGITUD TOTAL |  |  | 0 | 130.5 | 0 | 0 | 0 | 0
PART: | LOSA MACIZA H=0.15 M | [10 empty] | PESO X ML |  |  | 0.25 | 0.58 | 1.02 | 1.6 | 2.26 | 4.04
| TOTALES |  |  | CONCRETO f´c=210 kg/cm2 |  |  |  | 0.8325 | ENCOFRADO |  | 5.55 | TOTAL (KG) |  |  | 0 | 75.69 | 0 | 0 | 0 | 0 | 75.69
| UND | [6 empty] | M3 |  |  | M2 | DIAMETRO |  |  | 1/4" | 3/8" | 1/2" | 5/8" | 3/4" | 1" | KG
[12 empty] | VARILLAS (9,00) |  |  | 0 | 15 | 0 | 0 | 0 | 0
05.11.00 | CISTERNA
|  | MURO ENTRE EJES 2-2 Y 3-3 |  | 1 | 3.25 | 0.2 | 1.6 | 1.04 | 6.5 | 1.6 | 10.4 | 3/8" | 5 | 3.3 | - | 16.5 | - | - | - | - | -
|  |  |  | 1 | [7 empty] | 3/8" | 12 | 1.9 | - | 22.8 | - | - | - | - | -
|  | MURO ENTRE EJES A-A Y B-B |  | 1 | 0.75 | 0.2 | 1.6 | 0.24 | 1.5 | 1.6 | 2.4 | 3/8" | 5 | 0.9 | - | 4.5 | - | - | - | - | -
|  |  |  | 1 | [7 empty] | 3/8" | 3 | 1.9 | - | 5.7 | - | - | - | - | -
|  |  | En Placa Eje B-B | 1 | 1.25 | 0.05 | 1 | 0.0625 | [6 empty] | - | - | - | - | - | - | -
|  | LOSA FONDO |  | 1 | 2.45 | 1.6 | 0.2 | 0.784 | [6 empty] | - | - | - | - | - | - | -
|  |  | Refuerzo | 2 | [7 empty] | 1/2" | 15 | 2.4 | - | - | 72 | - | - | - | -
|  |  | Refuerzo | 2 | [7 empty] | 1/2" | 11 | 3.3 | - | - | 72.6 | - | - | - | -
|  |  | Uña | 2 | 3 | 0.275 | 0.4 | 0.66 |  |  |  | 1/2" | 15 | 1.05 | - | - | 31.5 | - | - | - | -
|  |  | Uña | 2 | 1.6 | 0.275 | 0.4 | 0.352 |  |  |  | 1/2" | 8 | 1.05 | - | - | 16.8 | - | - | - | -
|  | LOSA SUPERIOR |  | 1 | 3 | 2.15 | 0.15 | 0.9675 | 3 | 2.15 | 6.45 |  |  |  | - | - | - | - | - | - | -
|  |  | Menos tapa | -1 | 0.6 | 0.6 | 0.15 | -0.054 | 0.6 | 0.6 | -0.36 |  |  |  | - | - | - | - | - | - | -
|  |  | Refuerzo | 2 | [7 empty] | 3/8" | 6 | 3.3 | - | 39.6 | - | - | - | - | -
|  |  | Refuerzo | 2 | [7 empty] | 3/8" | 10 | 2.45 | - | 49 | - | - | - | - | -
|  |  | Refuerzo adic. | 2 | [7 empty] | 5/8" | 2 | 1.35 | - | - | - | 5.4 | - | - | -
|  | BORDE TAPA |  | 2 | 0.65 | 0.35 | 0.1 | 0.0455 | 1.3 | 0.35 | 0.91 | 3/8" | 2 | 0.9 | - | 3.6 | - | - | - | - | -
|  |  |  | 2 | [7 empty] | 3/8" | 3 | 0.45 | - | 2.7 | - | - | - | - | -
[12 empty] | LONGITUD TOTAL |  |  | 0 | 144.4 | 192.9 | 5.4 | 0 | 0
PART: | CISTERNA | [10 empty] | PESO X ML |  |  | 0.25 | 0.58 | 1.02 | 1.6 | 2.26 | 4.04
| TOTALES |  |  | CONCRETO f´c=210 kg/cm2 |  |  |  | 4.0975 | ENCOFRADO |  | 19.8 | TOTAL (KG) |  |  | 0 | 83.752 | 196.758 | 8.64 | 0 | 0 | 289.15
| UND | [6 empty] | M3 |  |  | M2 | DIAMETRO |  |  | 1/4" | 3/8" | 1/2" | 5/8" | 3/4" | 1" | KG
[12 empty] | VARILLAS (9,00) |  |  | 0 | 17 | 22 | 1 | 0 | 0
05.12.00 | ESCALERAS
|  | TRAMO 1 | Peldaños | 8 | 1.3 | 0.14 | 0.17 | 0.24752 | 1.3 | 0.17 | 1.768 |  |  |  | - | - | - | - | - | - | -
|  |  | Losa (Ref. de abajo hacia arriba) | 1 | 2.65 | 1.3 | 0.15 | 0.51675 | 2.65 | 1.6 | 4.24 | 1/2" | 7 | 3.4 | - | - | 23.8 | - | - | - | -
|  |  | Descanso Sup. | 1 | 1 | 1.3 | 0.15 | 0.195 | 1 | 1.45 | 1.45 | 3/8" | 7 | 1.2 | - | 8.4 | - | - | - | - | -
|  |  |  | 1 | [7 empty] | 3/8" | 7 | 0.75 | - | 5.25 | - | - | - | - | -
|  |  |  | 1 | [7 empty] | 3/8" | 7 | 2 | - | 14 | - | - | - | - | -
|  |  |  | 1 | [7 empty] | 3/8" | 7 | 1.6 | - | 11.2 | - | - | - | - | -
|  |  | Transv. | 1 | [7 empty] | 3/8" | 18 | 1.5 | - | 27 | - | - | - | - | -
|  | TRAMO 2-5-9 Peldaños |  | 12 | 1.3 | 0.14 | 0.17 | 0.37128 | 1.3 | 0.17 | 2.652 |  |  |  | - | - | - | - | - | - | -
|  |  | Losa (Ref. de abajo hacia arriba) | 3 | 1.35 | 1.3 | 0.15 | 0.78975 | 1.35 | 1.6 | 6.48 | 3/8" | 7 | 1.85 | - | 38.85 | - | - | - | - | -
|  |  | Descanso Sup. | 3 | 0.95 | 1.3 | 0.15 | 0.55575 | 0.95 | 1.45 | 4.1325 | 3/8" | 7 | 3.4 | - | 71.4 | - | - | - | - | -
|  |  |  | 3 | [7 empty] | 3/8" | 7 | 2.95 | - | 61.95 | - | - | - | - | -
|  |  |  | 3 | [7 empty] | 3/8" | 7 | 1.4 | - | 29.4 | - | - | - | - | -
|  |  | Transv. | 3 | [7 empty] | 3/8" | 12 | 1.5 | - | 54 | - | - | - | - | -
|  | TRAMO 3 | Peldaños | 7 | 1.3 | 0.14 | 0.17 | 0.21658 | 1.3 | 0.17 | 1.547 |  |  |  | - | - | - | - | - | - | -
|  |  | Losa (Ref. de abajo hacia arriba) | 1 | 2.4 | 1.3 | 0.15 | 0.468 | 2.4 | 1.6 | 3.84 | 1/2" | 7 | 4.6 | - | - | 32.2 | - | - | - | -
|  |  |  | 1 | [7 empty] | 3/8" | 7 | 1.95 | - | 13.65 | - | - | - | - | -
|  |  |  | 1 | [7 empty] | 3/8" | 7 | 1.25 | - | 8.75 | - | - | - | - | -
|  |  |  | 1 | [7 empty] | 3/8" | 7 | 1.65 | - | 11.55 | - | - | - | - | -
|  |  | Transv. | 1 | [7 empty] | 3/8" | 17 | 1.5 | - | 25.5 | - | - | - | - | -
|  | TRAMO 4 | Peldaños | 8 | 1.3 | 0.14 | 0.17 | 0.24752 | 1.3 | 0.17 | 1.768 |  |  |  | - | - | - | - | - | - | -
|  |  | Losa (Ref. de abajo hacia arriba) | 1 | 2.6 | 1.3 | 0.15 | 0.507 | 2.6 | 1.6 | 4.16 | 1/2" | 7 | 3.55 | - | - | 24.85 | - | - | - | -
|  |  | Descanso Sup. c/ducto | 1 | 0.9 | 1.3 | 0.15 | 0.1755 | 0.9 | 1.45 | 1.305 | 3/8" | 7 | 1.35 | - | 9.45 | - | - | - | - | -
|  |  |  | 1 | [7 empty] | 3/8" | 7 | 1.3 | - | 9.1 | - | - | - | - | -
|  |  |  | 1 | [7 empty] | 3/8" | 7 | 1.65 | - | 11.55 | - | - | - | - | -
|  |  |  | 1 | [7 empty] | 3/8" | 7 | 2 | - | 14 | - | - | - | - | -
|  |  | Transv. | 1 | [7 empty] | 3/8" | 18 | 1.5 | - | 27 | - | - | - | - | -
|  | TRAMO 6 | Peldaños | 8 | 1.3 | 0.14 | 0.17 | 0.24752 | 1.3 | 0.17 | 1.768 |  |  |  | - | - | - | - | - | - | -
|  |  | Losa (Ref. de abajo hacia arriba) | 1 | 2.6 | 1.3 | 0.15 | 0.507 | 2.6 | 1.6 | 4.16 | 1/2" | 7 | 4.2 | - | - | 29.4 | - | - | - | -
|  |  | Descanso Sup. | 1 | 1 | 1.3 | 0.15 | 0.195 | 1 | 1.45 | 1.45 | 3/8" | 7 | 1.95 | - | 13.65 | - | - | - | - | -
|  |  |  | 1 | [7 empty] | 3/8" | 7 | 1.25 | - | 8.75 | - | - | - | - | -
|  |  |  | 1 | [7 empty] | 3/8" | 7 | 2.75 | - | 19.25 | - | - | - | - | -
|  |  |  | 1 | [7 empty] | 3/8" | 7 | 1.45 | - | 10.15 | - | - | - | - | -
|  |  | Transv. | 1 | [7 empty] | 3/8" | 18 | 1.5 | - | 27 | - | - | - | - | -
|  | TRAMO 7 | Peldaños | 3 | 1.3 | 0.14 | 0.17 | 0.09282 | 1.3 | 0.17 | 0.663 |  |  |  | - | - | - | - | - | - | -
|  |  | Losa (Ref. de abajo hacia arriba) | 1 | 1.1 | 1.3 | 0.15 | 0.2145 | 1.1 | 1.6 | 1.76 | 3/8" | 7 | 3.15 | - | 22.05 | - | - | - | - | -
|  |  | Descanso Sup. | 1 | 0.6 | 1.3 | 0.15 | 0.117 | 0.6 | 1.45 | 0.87 | 3/8" | 7 | 2.45 | - | 17.15 | - | - | - | - | -
|  |  |  | 1 | [7 empty] | 3/8" | 7 | 2.85 | - | 19.95 | - | - | - | - | -
|  |  |  | 1 | [7 empty] | 3/8" | 7 | 1.7 | - | 11.9 | - | - | - | - | -
|  |  | Transv. | 1 | [7 empty] | 3/8" | 8 | 1.5 | - | 12 | - | - | - | - | -
|  | TRAMO 8 | Peldaños | 12 | 1.3 | 0.14 | 0.17 | 0.37128 | 1.3 | 0.17 | 2.652 |  |  |  | - | - | - | - | - | - | -
|  |  | Losa (Ref. de abajo hacia arriba) | 1 | 4.3 | 1.3 | 0.15 | 0.8385 | 4.3 | 1.6 | 6.88 | 1/2" | 7 | 6.05 | - | - | 42.35 | - | - | - | -
|  |  | Descanso Sup. c/ducto | 1 | 0.9 | 1.3 | 0.15 | 0.1755 | 0.9 | 1.45 | 1.305 | 3/8" | 7 | 2.55 | - | 17.85 | - | - | - | - | -
|  |  | Descanso Inf. | 1 | 0.625 | 1.3 | 0.15 | 0.12187 | 0.625 | 1.45 | 0.90625 | 3/8" | 7 | 1.65 | - | 11.55 | - | - | - | - | -
|  |  |  | 1 | [7 empty] | 3/8" | 7 | 2.4 | - | 16.8 | - | - | - | - | -
|  |  |  | 1 | [7 empty] | 3/8" | 7 | 1.6 | - | 11.2 | - | - | - | - | -
|  |  | Transv. | 1 | [7 empty] | 3/8" | 26 | 1.5 | - | 39 | - | - | - | - | -
|  |  | Muro apoyo | 1 | 0.51 | 1.3 | 0.15 | 0.09945 | 0.51 | 1.45 | 0.7395 | 3/8" | 6 | 1 | - | 6 | - | - | - | - | -
|  |  | Transv. | 1 | [7 empty] | 3/8" | 6 | 1.5 | - | 9 | - | - | - | - | -
[12 empty] | LONGITUD TOTAL |  |  | 0 | 725.25 | 152.6 | 0 | 0 | 0
PART: | ESCALERAS | [10 empty] | PESO X ML |  |  | 0.25 | 0.58 | 1.02 | 1.6 | 2.26 | 4.04
| TOTALES |  |  | CONCRETO f´c=210 kg/cm2 |  |  |  | 7.2711 | ENCOFRADO |  | 56.4963 | TOTAL (KG) |  |  | 0 | 420.645 | 155.652 | 0 | 0 | 0 | 576.297
| UND | [6 empty] | M3 |  |  | M2 | DIAMETRO |  |  | 1/4" | 3/8" | 1/2" | 5/8" | 3/4" | 1" | KG
[12 empty] | VARILLAS (9,00) |  |  | 0 | 81 | 17 | 0 | 0 | 0

## CºAº-2
ESTUDIO DEFINITIVO: "REHABILITACIÓN, AMPLIACIÓN Y EQUIPAMIENTO DEL CENTRO DE SALUD - PUERTO NUEVO" |  |  |  |  | ESTRUCTURAS | [6 empty] | GOBIERNO REGIONAL DE CALLAO
GERENCIA DE INFRAESTRUCTURA
Oficina de Construcción
PLANILLA DE METRADOS
OBRA : | AMPLIACION Y EQUIPAMIENTO DEL CENTRO DE SALUD TIPO I SANTA FE
[6 empty] | Nº | DIMENSIONES
ITEM | DESCRIPCIÓN |  |  |  |  | VECES | LARGO | ANCHO | ALTO | PARCIAL | TOTAL | UNID
05.00.00 | CONCRETO ARMADO
05.08.00 | LOSA ALIGERADAS H=0.20
05.08.04 | LADRILLO HUECO DE ARCILLA 15X30X30 CM PARA TECHO ALIGERADO | [9 empty] | 1346 | UND
ALIGERADO PRIMER PISO NPT +3.70
|  | Alig. En 2 sentidos |  |  |  | 1 | 5.5 | 5.2 |  | 179
|  |  | und/m2 | 6.25 |  | 1 | 5.45 | 4.9 |  | 167
|  | Alig. En 1 sentido |  |  |  | 1 | 3.05 | 1.6 |  | 41
|  |  | und/m2 | 8.3333 |  | 1 | 3 | 2.9 |  | 73
ALIGERADO SEGUNDO PISO
|  | Alig. En 2 sentidos |  |  |  | 1 | 5.5 | 5.2 |  | 179
[6 empty] | 1 | 5.45 | 4.9 |  | 167
|  | Alig. En 1 sentido |  |  |  | 1 | 3 | 2.9 |  | 73
ALIGERADO TERCER PISO
|  | Alig. En 2 sentidos |  |  |  | 1 | 5.45 | 4.9 |  | 167
|  | Alig. En 1 sentido |  |  |  | 1 | 5.55 | 3 |  | 139
[6 empty] | 1 | 5.5 | 1.9 |  | 88
[6 empty] | 1 | 3 | 2.9 |  | 73
05.09.00 | LOSA ALIGERADA H=0.17
05.09.04 | LADRILLO HUECO DE ARCILLA 12X30X30 CM PARA TECHO ALIGERADO | [9 empty] | 169 | UND
|  | Alig. En 1 sentido |  |  |  | 1 | 3.05 | 3 |  | 77
|  |  | und/m2 | 8.3333 |  | 1 | 3.65 | 3 |  | 92
05.11.00 | CISTERNA
05.11.04 | JUNTA DE CONSTRUCCIÓN CON WATER STOP | [9 empty] | 21.5 | M
|  | Perimetro Cisterna |  |  |  | 2 | 10.75 |  |  | 21.5
06.00.00 | ANCLAJE DE COLUMNAS EN CONCRETO EXISTENTE
06.01.00 | ANCLAJE DE COLUMNA EN CIMIENTO
06.01.01 | PICADO DE CIMIENTO DE CONCRETO, MANUAL | [9 empty] | 0.25 | M3
|  | C-3 |  |  |  | 2 | 0.5 | 0.25 | 1 | 0.25
06.01.02 | ENCOFRADO PARA RESANE DE CIMIENTO | [9 empty] | 1.2 | M2
|  | C-3 |  |  |  | 2 | 0.6 |  | 1 | 1.2
06.01.03 | RESANE DE CIMIENTO CONCRETO f'c=210kg/cm2 TIPO V | [9 empty] | 0.25 | M3
|  | C-3 |  |  |  | 2 | 0.5 | 0.25 | 1 | 0.25
06.02.00 | ANCLAJE DE COLUMNA EN VIGA
06.02.01 | ACERO CORRUGADO DE EMPALME FY=4200 KG/CM2 | [9 empty] | 3.84 | KG
|  |  | L=0.30M, D=5/8" |  |  | 2 | 4 | 0.3 |  | 3.84
|  |  | Peso Lineal | 1.6
06.02.02 | COLOCACIÓN DE DOWELS D=5/8" EN VIGA EXISTENTE H=0.30m | [9 empty] | 8 | UND
[6 empty] | 2 | 4 |  |  | 8
06.02.03 | ENCOFRADO PARA RESANE DE VIGA | [9 empty] | 0.5 | M2
[6 empty] | 2 | 0.5 |  | 0.5 | 0.5
06.03.04 | UNION CONCRETO ANTIGUO Y NUEVO CON ADITIVO EPÓXICO | [9 empty] | 0.65 | M2
UNIONES DE CIMIENTO Y COLUMNA
|  | C-3 |  |  |  | 2 | 0.25 |  | 1 | 0.5
| UNIONES DE COLUMNA Y VIGA |  |  |  |  | 2 | 0.25 |  | 0.3 | 0.15
06.02.05 | RESANE DE VIGA DE CONCRETO f'c=210kg/cm2 TIPO V | [9 empty] | 0.025 | M3
[6 empty] | 2 | 0.5 | 0.25 | 0.1 | 0.025
06.03.00 | ANCLAJE DE COLGAJOS EN VIGA
06.03.01 | ACERO CORRUGADO DE EMPALME FY=4200 KG/CM2 | [9 empty] | 3.136 | KG
|  |  | L=0.20M, D=3/8" |  |  | 14 | 2 | 0.2 |  | 3.136
|  |  | Peso Lineal | 0.56
06.03.02 | COLOCACIÓN DE DOWELS D=5/8" EN VIGA EXISTENTE H=0.30m | [9 empty] | 28 | UND
[6 empty] | 14 | 2 |  |  | 28
06.03.03 | ENCOFRADO PARA RESANE DE VIGA | [9 empty] | 0.98 | M2
[6 empty] | 14 | 0.7 |  | 0.1 | 0.98
06.03.04 | UNION CONCRETO ANTIGUO CON NUEVO CON ADITIVO EPÓXICO | [9 empty] | 0.35 | M2
| UNIONES DE COLUMNA Y VIGA |  |  |  |  | 14 | 0.25 |  | 0.1 | 0.35
06.03.05 | RESANE DE VIGA DE CONCRETO f'c=210kg/cm2 TIPO V | [9 empty] | 0.0175 | M3
[6 empty] | 14 | 0.25 | 0.1 | 0.05 | 0.0175

## ALBAÑILER, VARIOS
ESTUDIO DEFINITIVO: "REHABILITACIÓN, AMPLIACIÓN Y EQUIPAMIENTO DEL CENTRO DE SALUD - PUERTO NUEVO" |  |  |  |  | ESTRUCTURAS | [6 empty] | GOBIERNO REGIONAL DE CALLAO
GERENCIA DE INFRAESTRUCTURA
Oficina de Construcción
PLANILLA DE METRADOS
OBRA : | AMPLIACION Y EQUIPAMIENTO DEL CENTRO DE SALUD TIPO I SANTA FE
[6 empty] | Nº | DIMENSIONES
ITEM | DESCRIPCIÓN |  |  |  |  | VECES | LARGO | ANCHO | ALTO | PARCIAL | TOTAL | UNID
07.00.00 | MUROS Y TABIQUES
07.01.00 | MURO DE LADRILLO KING-KONG
07.01.01 | MURO DE LADRILLO KK-CABEZA CON MEZCLA 1:4 | [9 empty] | 10.645 | M2
REHABILITACIÓN - CERRAMIENTOS DE VENTANAS
|  | EJE 1-1 V-7 (Plano A-01) |  |  |  | 1 | 3.6 |  | 0.1 | 0.36
|  |  | V-12 (Plano A-01) |  |  | 1 | 0.25 |  | 0.95 | 0.2375
[6 empty] | 1 | 2.4 |  | 0.1 | 0.24
|  |  | V-13 |  |  | 1 | 0.75 |  | 0.1 | 0.075
[6 empty] | 1 | 0.15 |  | 0.95 | 0.1425
|  |  | EJE 3-3 |  |  | 1 | 0.25 |  | 0.15 | 0.0375
[6 empty] | 1 | 0.55 |  | 0.15 | 0.0825
REHABILITACIÓN - CERRAMIENTOS DE MUROS
|  |  | EJE 1-1 Corte c-c |  |  | 1 | 2.6 |  | 1.95 | 5.07
|  |  | EJE D'-D' |  |  | 1 | 1.6 |  | 2.75 | 4.4
| SEGUNDO PISO AMPLIACIÓN EJE A-A |  |  |  |  | 1 | 2.4 |  | 2.6 | 6.24
| TERCER PISO AMPLIACIÓN EJE A-A |  |  |  |  | 1 | 2.4 |  | 2.6 | 6.24
|  |  | Long. total muro alto cabeza (m) |  |  | 9 | (hmuro>=2.45)
07.01.02 | MURO DE LADRILLO KK-SOGA CON MEZCLA 1:4 | [6 empty] | (Se descuenta h=0.30 de s/c) |  |  | 353.907 | M2
| REHABILITACIÓN |  |  | EJE A'-A' Y B'-B' |  | 1 | 3.1 |  | 2.45 | 7.595 |  |  | 3.1
|  |  | Existente |  |  | 1 | 0.4 |  | 2.75 | 1.1 |  |  | 0.4
[6 empty] | 2 | 0.9 |  | 2.75 | 4.95 |  |  | 0.9
|  | ENTRE EJE B'-B' Y C'-C' |  |  |  | 2 | 2.2 |  | 2.75 | 12.1 |  |  | 2.2
[6 empty] | 1 | 1.2 |  | 2.75 | 3.3 |  |  | 1.2
[6 empty] | 1 | 1.45 |  | 2.75 | 3.9875 |  |  | 1.45
[6 empty] | 1 | 1.25 |  | 2.75 | 3.4375 |  |  | 1.25
[6 empty] | 1 | 1.25 |  | 2.45 | 3.0625 |  |  | 1.25
[6 empty] | 1 | 0.7 |  | 2.75 | 1.925 |  |  | 0.7
[6 empty] | 1 | 1.8 |  | 2.75 | 4.95 |  |  | 1.8
[6 empty] | 1 | 0.45 |  | 2.75 | 1.2375 |  |  | 0.45
[6 empty] | 1 | 1.4 |  | 2.75 | 3.85 |  |  | 1.4
|  | ENTRE EJES C'-C' Y D'-D' |  |  |  | 1 | 0.65 |  | 2.75 | 1.7875 |  |  | 0.65
[6 empty] | 1 | 1 |  | 2.75 | 2.75 |  |  | 1
[6 empty] | 1 | 1.9 |  | 2.45 | 4.655 |  |  | 1.9
[6 empty] | 1 | 1.8 |  | 2.75 | 4.95 |  |  | 1.8
[6 empty] | 1 | 2.8 |  | 2.75 | 7.7 |  |  | 2.8
0
| PRIMER PISO AMPLIACIÓN |  |  |  | (Se descuenta h=0.30 de s/c) | [7 empty] | 0
|  | ENTRE A-A Y B-B |  |  |  | 1 | 1.5 |  | 2.75 | 4.125 |  |  | 1.5
|  |  | Cuarto de bombas |  |  | 1 | 0.6 |  | 1.47 | 0.882 |  |  | 0
|  | EJE B-B |  |  |  | 1 | 1.3 |  | 2.35 | 3.055 |  |  | 0
|  | ENTRE EJE B-B Y C-C V-2 |  |  |  | 1 | 1.95 |  | 0.25 | 0.4875 |  |  | 0
|  |  |  | EJE 1-1 |  | 1 | 0.6 |  | 2.35 | 1.41 |  |  | 0
|  |  |  | V-3 |  | 1 | 1 |  | 1.65 | 1.65 |  |  | 0
[6 empty] | 1 | 3.05 |  | 2.75 | 8.3875 |  |  | 3.05
|  |  |  | V-20 |  | 1 | 0.6 |  | 0.8 | 0.48 |  |  | 0
|  |  |  | EJE 2-2 |  | 1 | 2.75 |  | 2.35 | 6.4625 |  |  | 0
[6 empty] | 1 | 0.15 |  | 2.75 | 0.4125 |  |  | 0.15
|  |  |  | V-20 |  | 1 | 0.6 |  | 0.8 | 0.48 |  |  | 0
|  |  |  | V-6 |  | 1 | 2 |  | 1.75 | 3.5 |  |  | 0
|  |  | EJE 3-3 | V-3 |  | 1 | 1 |  | 1.65 | 1.65 |  |  | 0
|  |  | EJE 3-3 |  |  | 1 | 0.45 |  | 2.35 | 1.0575 |  |  | 0
|  |  | EJE 3-3 | V-5 |  | 1 | 1.95 |  | 1.65 | 3.2175 |  |  | 0
|  |  |  | EJE C-C |  | 2 | 2.65 |  | 2.35 | 12.455 |  |  | 0
0
| SEGUNDO PISO AMPLIACIÓN |  |  |  | (No se descuenta h=0.30 de s/c) | [7 empty] | 0
|  | EJE A-A |  |  |  | 1 | 1.25 |  | 2.6 | 3.25 |  |  | 1.25
|  | ENTRE A-A Y B-B |  | V-15 |  | 2 | 1.2 |  | 0.9 | 2.16 |  |  | 0
[6 empty] | 1 | 3.25 |  | 3 | 9.75 |  |  | 3.25
|  | EJE B-B |  |  |  | 1 | 1.6 |  | 2.6 | 4.16 |  |  | 1.6
|  | ENTRE EJE B-B Y C-C EJE 1-1 |  |  |  | 1 | 0.85 |  | 2.6 | 2.21 |  |  | 0.85
|  |  | EJE 1-1 | V-15 |  | 2 | 1.2 |  | 0.9 | 2.16 |  |  | 0
|  |  | EJE 1-1 |  |  | 1 | 0.5 |  | 2.6 | 1.3 |  |  | 0.5
[6 empty] | 1 | 3.05 |  | 3 | 9.15 |  |  | 3.05
[6 empty] | 1 | 2.95 |  | 3 | 8.85 |  |  | 2.95
[6 empty] | 1 | 2.5 |  | 3 | 7.5 |  |  | 2.5
[6 empty] | 1 | 3 |  | 3 | 9 |  |  | 3
[6 empty] | 1 | 0.65 |  | 3 | 1.95 |  |  | 0.65
[6 empty] | 1 | 2.05 |  | 3 | 6.15 |  |  | 2.05
|  |  | EJE 3-3 | V-16 |  | 2 | 1.2 |  | 0.9 | 2.16 |  |  | 0
|  |  | EJE 3-3 |  |  | 1 | 1.35 |  | 2.6 | 3.51 |  |  | 1.35
|  | EJE C-C |  | V-15 |  | 2 | 1.2 |  | 0.9 | 2.16 |  |  | 0
[6 empty] | 1 | 1.2 |  | 2.6 | 3.12 |  |  | 1.2
[6 empty] | 1 | 0.35 |  | 2.6 | 0.91 |  |  | 0.35
[6 empty] | 1 | 1.5 |  | 2.6 | 3.9 |  |  | 1.5
0
| TERCER PISO AMPLIACIÓN |  |  |  | (No se descuenta h=0.30 de s/c) | [7 empty] | 0
|  | EJE A-A |  |  |  | 1 | 1.25 |  | 2.6 | 3.25 |  |  | 1.25
|  | ENTRE A-A Y B-B |  | V-15 |  | 2 | 1.2 |  | 0.9 | 2.16 |  |  | 0
[6 empty] | 1 | 0.5 |  | 2.6 | 1.3 |  |  | 0.5
[6 empty] | 1 | 3.25 |  | 3 | 9.75 |  |  | 3.25
|  | EJE B-B |  |  |  | 1 | 1.6 |  | 2.6 | 4.16 |  |  | 1.6
|  | ENTRE EJE B-B Y C-C EJE 1-1 |  |  |  | 1 | 0.85 |  | 2.6 | 2.21 |  |  | 0.85
|  |  | EJE 1-1 | V-15 |  | 2 | 1.2 |  | 0.9 | 2.16 |  |  | 0
|  |  | EJE 1-1 |  |  | 1 | 0.5 |  | 2.6 | 1.3 |  |  | 0.5
[6 empty] | 2 | 3 |  | 3 | 18 |  |  | 3
[6 empty] | 1 | 1.75 |  | 3 | 5.25 |  |  | 1.75
[6 empty] | 1 | 3.05 |  | 3 | 9.15 |  |  | 3.05
[6 empty] | 1 | 1.15 |  | 3 | 3.45 |  |  | 1.15
[6 empty] | 1 | 3.2 |  | 3 | 9.6 |  |  | 3.2
[6 empty] | 1 | 0.25 |  | 3 | 0.75 |  |  | 0.25
[6 empty] | 1 | 1.95 |  | 3 | 5.85 |  |  | 1.95
|  |  | EJE 3-3 | V-17 |  | 2 | 1.2 |  | 1.9 | 4.56 |  |  | 0
|  |  | EJE 3-3 | V-15 |  | 1 | 1.2 |  | 0.9 | 1.08 |  |  | 0
|  | EJE C-C |  | V-15 |  | 2 | 1.2 |  | 0.9 | 2.16 |  |  | 0
[6 empty] | 1 | 0.65 |  | 2.6 | 1.69 |  |  | 0.65
[6 empty] | 1 | 0.85 |  | 2.6 | 2.21 |  |  | 0.85
[6 empty] | 1 | 1.5 |  | 2.6 | 3.9 |  |  | 1.5
0
| TERCER PISO AMPLIACIÓN |  |  |  | (No se descuenta h=0.30 de s/c) | [7 empty] | 0
|  | EJE A-A |  |  |  | 1 | 3.05 |  | 1.2 | 3.66 |  |  | 0
[6 empty] | 2 | 1.3 |  | 2.35 | 6.11 |  |  | 0
|  | ENTRE A-A Y B-B |  |  |  | 1 | 2.8 |  | 1.2 | 3.36 |  |  | 0
|  |  |  | V-22 |  | 1 | 3.175 |  | 0.3 | 0.9525 |  |  | 0
|  | EJE B-B |  | V-22' |  | 1 | 1.45 |  | 0.3 | 0.435 |  |  | 0
|  |  |  | V-21 |  | 1 | 1.8 |  | 0.3 | 0.54 |  |  | 0
[6 empty] | 1 | 0.5 |  | 2.2 | 1.1 |  |  | 0
|  | ENTRE EJE B-B Y C-C EJE 1-1 |  |  |  | 1 | 2.7 |  | 1.2 | 3.24 |  |  | 0
|  |  | EJE 1-1 |  |  | 1 | 1.8 |  | 1.2 | 2.16 |  |  | 0
|  |  | EJE 1-1 | Curva |  | 1 | 1.55 |  | 1.2 | 1.86 |  |  | 0
[6 empty] | 1 | 1.7 |  | 1.8 | 3.06 |  |  | 0
[6 empty] | 1 | 1.35 |  | 1.8 | 2.43 |  |  | 0
[6 empty] | 2 | 0.65 |  | 1.8 | 2.34 |  |  | 0
|  |  |  | V-20 |  | 1 | 2 |  | 1.8 | 3.6 |  |  | 0
|  |  | EJE 3-3 |  |  | 1 | 3.4 |  | 1.8 | 6.12 |  |  | 0
|  |  | EJE 3-3 |  |  | 1 | 0.8 |  | 1.8 | 1.44 |  |  | 0
|  | EJE C-C |  |  |  | 1 | 0.95 |  | 1.2 | 1.14 |  |  | 0
[6 empty] | 2 | 2.75 |  | 1.2 | 6.6 |  |  | 0
[6 empty] | 1 | 2.85 |  | 1.2 | 3.42 |  |  | 0
|  |  | Long. total muro alto soga (m) |  |  | 80.3 | (hmuro>=2.45)
08.00.00 | VARIOS
08.01.00 | GÁRGOLAS SEGÚN DISEÑO f´c=210KG/CM2 TIPO V | [9 empty] | 2 | UND
| PLANTA TECHOS - EJE C-C (PLANO A-03) |  |  |  |  | 2 |  |  |  | 2
08.02.00 | DESMONTAJE Y MONTAJE DE ANTENA DE RADIO | [9 empty] | 1 | GLB
| AZOTEA REHABILITACIÓN A AZOTEA |  |  |  |  | 1 |  |  |  | 1
AMPLIACIÓN