## ANEXO 1
HOJA DE METRADOS
INSTALACIONES SANITARIAS
PROYECTO: REHABILIT., AMPLIAC. Y EQUIP. DEL C.S. PUERTO NUEVO |  |  |  | HECHO POR : Ing. J. PORTUGUEZ L.
PARTIDA : |  |  |  | FECHA : JULIO 2006
COD. | DESCRIPCION | N° de | DIMENSIONES |  |  | Parcial | Total | Und
N° |  | veces | Largo | Ancho | Altura
1.00.00 | TRABAJOS PRELIMINARES
1.01.00 | TRAZO Y REPLANTEO REDES AGUA Y DESAGUE
PLANO : IS-03, 04
Red :Agua Fria
| Igual a metrado de Red de distribución Y Sist. Bombeo |  | 115.15 |  |  | 115.15
Red :Agua Caliente
| Igual a metrado de Red de distribución |  | 18.7 |  |  | 18.7
Red: Desague
| Igual a metrado de Red de desague y ventil. |  | 86.25 |  |  | 86.25 | 220.1 | ml
2.00.00 | MOVIMIENTO DE TIERRAS
2.01.00 | EXCAVACION ZANJAS DE REDES
RED DE AGUA
| ALIMENTADOR DE MEDIDOR A CISTERNA 3/4" | 1 | 15.5 | 0.4 | 0.3 | 1.86
TUB AGUA FRIA PVC 1 1/4"
| DE RED PRINCIPAL A-1 | 1 | 3.5 | 0.4 | 0.3 | 0.42
TUB AGUA FRIA PVC-7.5 DE 4"
| ALIMENT. DE CAMION CISTERNA A CISTERNA. | 1 | 6.75 | 0.4 | 0.3 | 0.81
RED DESAGUE
RED DESAGUE 2"
| CONTROL MEDICACION A CAJA REGISTRO 2 | 1 | 3.2 | 0.4 | 0.5 | 0.64
| CTO. LIMPIEZA | 1 | 2.4 | 0.4 | 0.5 | 0.48
| S.H. VARONES | 1 | 0.7 | 0.4 | 0.5 | 0.14
| S.H. MUJERES | 1 | 1 | 0.4 | 0.5 | 0.2
| INFORMES | 1 | 3 | 0.4 | 0.5 | 0.6
RED DESAGUE 3"
| CISTERNA A C.R. 3 (Plano IS-03) | 1 | 2.5 | 0.4 | 0.5 | 0.5
RED DESAGUE 4"
| S.H. TOPICO | 1 | 1 | 0.4 | 0.5 | 0.2
| CAJA REGISTRO 2- CAJA REGISTRO 1 | 1 | 8.7 | 0.4 | 0.9 | 3.132
| S.H. DISCAPACITADO | 1 | 2.2 | 0.4 | 0.5 | 0.44
| S.H. VARONES | 1 | 1 | 0.4 | 0.5 | 0.2
| S.H. MUJERES | 1 | 1 | 0.4 | 0.5 | 0.2
| S.H. GINECOLOGIA | 1 | 1.3 | 0.4 | 0.5 | 0.26
| CAJA REGISTRO 3- CAJA REGISTRO 1 | 1 | 8 | 0.4 | 0.9 | 2.88
[7 empty] | 12.962 | m3
2.02.00 | CAMA DE APOYO MATERIAL SELECCIONADO H=.20
RED DE AGUA
| Longitud de zanjas de red de agua | 1 | 25.75 |  |  | 25.75
RED DESAGUE
| Longitud de zanjas de red de desague | 1 | 36 |  |  | 36
[7 empty] | 61.75 | m
2.03.00 | RELLENO COMPACTADO MANUAL CON MATERIAL PROPIO
RED DE AGUA
| Longitud de zanjas de red de agua | 1 | 25.75 | 0.4 | 0.1 | 1.03
RED DESAGUE
| Long.zanjas de red de desague H=.90 | 1 | 16.7 | 0.4 | 0.7 | 4.676
| Long.zanjas de red de desague H=.50 | 1 | 19.3 | 0.4 | 0.3 | 2.316
[7 empty] | 8.022 | m3
2.04.00 | ELIMINACION MAT. EXCEDENTE C/MAQ.
| Excedente de mat. Excavacion* exponjamiento | 1 | 4.94 | 1.3 |  | 6.422 | 6.422 | m3
3.00.00 | SISTEMA DE DESAGUE Y VENTILACION
3.01.00 | SALIDA DESAGUE Y VENTILACION
3.01.01 | SALIDA DESAGUE 2"
|  | PLANO : IS-03 |  | NIVEL : 1er. PABELLON EXISTENTE
| GINECOLOGIA | 2 |  |  |  | 2
| CONTROL MEDICACION | 1 |  |  |  | 1
| MEDICINA | 1 |  |  |  | 1
| S.H.TOPICO | 1 |  |  |  | 1
| TOPICO | 1 |  |  |  | 1
| CTO. LIMPIEZA | 2 |  |  |  | 2
| S.H. DISCAPACITADO | 1 |  |  |  | 1
| S.H. VARONES | 2 |  |  |  | 2
| S.H. MUJERES | 1 |  |  |  | 1
|  | PLANO : IS-03 |  | NIVEL : 2do. PABELLON NUEVO
| ODONTOLOGIA | 2 |  |  |  | 2
| PEDIATRIA | 1 |  |  |  | 1
|  | PLANO : IS-04 |  | NIVEL : 3er. PABELLON NUEVO
| S.H. PERSONAL VARONES | 3 |  |  |  | 3
| S.H. PERSONAL MUJERES | 2 |  |  |  | 2
|  | PLANO : IS-04 |  | NIVEL : AZOTEA PABELLON NUEVO
| TANQUE ELEVADO | 1 |  |  |  | 1
[7 empty] | 21 | pto
3.01.02 | SALIDA DESAGUE 3"
|  | PLANO : IS-03 |  | NIVEL : 1er. PABELLON EXISTENTE
| CISTERNA | 1 |  |  |  | 1
[7 empty] | 1 | pto
3.01.03 | SALIDA DESAGUE 4"
|  | PLANO : IS-03 |  | NIVEL : 1er. PABELLON EXISTENTE
| S.H.TOPICO | 1 |  |  |  | 1
| S.H. DISCAPACITADO | 1 |  |  |  | 1
| S.H. VARONES | 1 |  |  |  | 1
| S.H. MUJERES | 1 |  |  |  | 1
| S.H. GINECOLOGIA | 1 |  |  |  | 1
|  | PLANO : IS-04 |  | NIVEL : 3er. PABELLON NUEVO
| S.H. PERSONAL VARONES | 1 |  |  |  | 1
| S.H. PERSONAL MUJERES | 1 |  |  |  | 1
[7 empty] | 7 | pto
3.01.04 | SALIDA DE VENTILACION 2"
|  | PLANO : IS-03 |  | NIVEL : 1er. PABELLON EXISTENTE
| CONTROL MEDICACION | 1 |  |  |  | 1
| S.H. TOPICO | 1 |  |  |  | 1
| CTO. LIMPIEZA | 1 |  |  |  | 1
| S.H. DISCAPACITADO | 2 |  |  |  | 2
| S.H. VARONES | 1 |  |  |  | 1
| S.H. GINECOLOGIA | 1 |  |  |  | 1
|  | PLANO : IS-03 |  | NIVEL : 2do. PABELLON NUEVO
| ODONTOLOGIA | 1 |  |  |  | 1
| PEDIATRIA | 1 |  |  |  | 1
|  | PLANO : IS-04 |  | NIVEL : 3er. PABELLON NUEVO
| S.H. PERSONAL VARONES | 2 |  |  |  | 2
| S.H. PERSONAL MUJERES | 2 |  |  |  | 2 | 13 | pto
3.02.00 | RAMALES Y MONTANTES DE DESAGUE
3.02.01 | TUBERIA DESAGUE 2"
|  | PLANO : IS-03 |  | NIVEL : 1er. PABELLON EXISTENTE
| CONTROL MEDICACION A CAJA REGISTRO 2 | 1 | 3.2 |  |  | 3.2
| CTO. LIMPIEZA | 1 | 2 |  |  | 2
| S.H. VARONES | 1 | 0.7 |  |  | 0.7
| S.H. MUJERES | 1 | 1 |  |  | 1
| MONTANTE 2 A CAJA REGISTRI 3 | 1 | 4.2 |  |  | 4.2
| MONTANTE 3 A RAMAL DE CR3-CR1 | 1 | 0.3 |  |  | 0.3
|  | PLANO : IS-03 |  | NIVEL : 2do. PABELLON NUEVO
| PEDIATRIA A MONTANTE 2 | 1 | 3 |  |  | 3
|  | PLANO : IS-04 |  | NIVEL : AZOTEA PABELLON NUEVO
| TANQUE ELEVADO | 1 | 1.5 |  |  | 1.5 | 15.9 | m
3.02.02 | TUBERIA DESAGUE 3"
| CISTERNA A C.R. 3 (Plano IS-03) | 1 | 2.5 |  |  | 2.5
| AZOTEA (AGUA PLUVIAL -Plano IS-04) | 1 | 3 |  |  | 3 | 5.5 | m
3.02.03 | TUBERIA DESAGUE 4"
|  | PLANO : IS-03 |  | NIVEL : 1er. PABELLON EXISTENTE
| S.H. TOPICO | 1 | 1 |  |  | 1
| CAJA REGISTRO 2 - CAJA REGISTRO 1 | 1 | 8.7 |  |  | 8.7
| S.H. DISCAPACITADO | 1 | 2.2 |  |  | 2.2
| S.H. VARONES | 1 | 1 |  |  | 1
| S.H. MUJERES | 1 | 1 |  |  | 1
| S.H. GINECOLOGIA | 1 | 1.3 |  |  | 1.3
| MONTANTE 1 A CR 4 | 1 | 1.35 |  |  | 1.35
|  | PLANO : IS-03 |  | NIVEL : 1er. PABELLON NUEVO
| CAJA REGISTRO 3 - CAJA REGISTRO 1 | 1 | 8 |  |  | 8
| CAJA REGISTRI 4 A CAJA REGISTRO 3 | 1 | 3.5 |  |  | 3.5
|  | PLANO : IS-04 |  | NIVEL : 3er. PABELLON NUEVO
| S.H. PERSONAL VARONES | 1 | 1.5 |  |  | 1.5
| S.H. PERSONAL MUJERES | 1 | 0.6 |  |  | 0.6
[7 empty] | 30.15 | m
3.02.04 | MONTANTE DE DESAGUE 2"
|  | PLANO : IS-03 |  | NIVEL : 1er. PABELLON NUEVO
| M2 (FARMACIA) | 1 | 3.3 |  |  | 3.3
| M3 hasta azotea (ESPERA) | 1 | 11 |  |  | 11
|  | PLANO : IS-03 |  | NIVEL : 2do. PABELLON NUEVO
| M2 (ODONTOLOGIA) Montante de ventilacion | 1 | 3.3 |  |  | 3.3
|  | PLANO : IS-04 |  | NIVEL : 3er. PABELLON NUEVO
| M2 (CONTABILIDAD) Montante de ventilacion | 1 | 3.3 |  |  | 3.3
[7 empty] | 20.9 | m
3.02.05 | MONTANTE DE DESAGUE 4"
|  | PLANO : IS-03 |  | NIVEL : 1er. PABELLON NUEVO
| M1 (CAJA) | 1 | 13.8 |  |  | 13.8
[7 empty] | 13.8 | m
3.03.00 | ACCESORIOS DE REDES
PLANO : IS-03, 1º Piso
3.03.01 | CODO DE PVC 2"x90º
| CONTROL DE MEDICACION | 1 |  |  |  | 1
| M3 ESPERA | 1 |  |  |  | 1
| FARMACIA | 1 |  |  |  | 1
PLANO : IS-04, AZOTEA
| TANQUE ELEVADO | 1 |  |  |  | 1 | 4 | und
3.03.02 | CODO DE PVC 4"x90º
| M1 CAJA | 1 |  |  |  | 1 | 1 | und
3.03.03 | YEE DE PVC DE 4"
| SH DISCAPACITADOS | 1 |  |  |  | 1 | 1 | und
3.03.04 | YEE DE PVC DE 4" A 2"
| S.H.MUJERES | 1 |  |  |  | 1 | 1 | und
3.03.05 | YEE SANITARIA DE PVC DE 4" A 2"
| M3 EN ESPERA | 1 |  |  |  | 1 | 1 | und
3.03.06 | REDUCCION DE 4" A 2"
| SH DISCAPACITADOS | 1 |  |  |  | 1 | 1 | und
3.03.07 | TEE DE PVC DE 2"x2"
| TANQUE ELEVADO | 2 |  |  |  | 2 | 2 | und
3.03.08 | TEE SANITARIA PVC DE 4" A 2"
| TANQUE ELEVADO | 1 |  |  |  | 1 | 1 | und
3.04.00 | ADITAMIENTOS VARIOS
3.04.01 | SUMIDERO CROMADO DE BRONCE 3"
PLANO : IS-03, 04
| AZOTEA | 2 |  |  |  | 2 | 2 | und
3.04.02 | REGISTRO ROSCADO DE BRONCE 2"
PLANO : IS-03
| ODONTOLOGIA | 1 |  |  |  | 1
| PEDIATRIA | 1 |  |  |  | 1 | 2 | und
3.04.03 | REGISTRO ROSCADO DE BRONCE 4"
PLANO : IS-03, 04
| SS.HH. GINECOLOGIA | 1 |  |  |  | 1
| SS.HH.TOPICO | 1 |  |  |  | 1
| SS.HH. DISCAPACITADO | 1 |  |  |  | 1
| SS.HH. VARONES | 1 |  |  |  | 1
| SS.HH. MUJERES | 1 |  |  |  | 1
| CAJA REGISTRO Nº 2 | 1 |  |  |  | 1
| CAJA REGISTRO Nº 3 | 1 |  |  |  | 1
| CAJA REGISTRO Nº 4 | 1 |  |  |  | 1
Tercer Piso
| SS.HH. PERSONAL VARONES | 2 |  |  |  | 2
| SS.HH. PERSONAL MUJERES | 1 |  |  |  | 1 | 11 | und
3.04.04 | CAJA DE REBOSE TANQUE ELEVADO, C/SUMIDERO Y REJILLA METALICA .20x.20
PLANO : IS-03
| TANQUE ELEVADO (CAJA REBOSE) | 1 |  |  |  | 1 | 1 | und
Sustento
| Sumidero de bronce de 2" | 1 |  |  |  |  | 1 | pza
| Trampa P | 1 |  |  |  |  | 1 | pza
| Marco y tapa de fierro, rejilla .20x.20, 1/2"x1/8" | 1 |  |  |  |  | 1 | und
| Encofrado y desencofrado normal | 4 | 0.2 |  | 0.2 | 0.16
|  | 4 | 0.35 |  | 0.2 | 0.28 | 0.44 | m2
| Concreto f´c= 175 kc/cm2 | 1 | 0.2 | 0.075 | 0.2 | 0.003 | 0.003 | m3
| Tarrajeo c/impermeabilizante | 4 | 0.2 |  | 0.2 | 0.16
|  | 1 | 0.2 | 0.2 |  | 0.04 | 0.2 | m2
3.04.05 | SUMIDERO C/REJILLA METALICA .40x.40
PLANO : IS-03
| CISTERNA (CAJA REBOSE) | 1 |  |  |  | 1 | 1 | und
Sustento
| Sumidero de bronce de 2" | 1 |  |  |  |  | 1 | pza
| Trampa P | 1 |  |  |  |  | 1 | pza
| Marco y tapa de fierro, rejilla .40x.40, 1/2"x1/8" | 1 |  |  |  |  | 1 | und
| Encofrado y desencofrado normal | 3 | 0.4 |  | 0.3 | 0.36
|  | 2 | 0.5 |  | 0.3 | 0.3
|  | 1 | 0.6 |  | 0.3 | 0.18 | 0.84 | m2
| Concreto f´c= 175 kc/cm2 | 1 | 0.6 | 0.1 | 0.3 | 0.018
|  | 2 | 0.4 | 0.1 | 0.3 | 0.024 | 0.042 | m3
| Tarrajeo c/impermeabilizante | 4 | 0.4 |  | 0.3 | 0.48
|  | 1 | 0.4 | 0.4 |  | 0.16 | 0.64 | m2
3.04.06 | REJILLA BRONCE 2" PARA VENTILACION
PLANO : IS-03
| ESPERA 113 | 1 |  |  |  | 1
| SS.HH. 117 | 1 |  |  |  | 1
| CTO. LIMPIEZA | 1 |  |  |  | 1
| SS.HH. DISCAPACITADO | 1 |  |  |  | 1
| SS.HH. VARONES | 1 |  |  |  | 1
| SS.HH. 111 | 1 |  |  |  | 1 | 6 | und
3.04.07 | SOMBRERO DE VENTILACION 2"
PLANO : IS-04
| AZOTEA | 2 |  |  |  | 2
| M3 | 1 |  |  |  | 1
| ULTIMO TECHO TANQUE LEVADO | 4 |  |  |  | 4 | 7 | und
3.04.08 | SOMBRERO DE VENTILACION 4"
PLANO : IS-04
| M1 | 1 |  |  |  | 1 | 1 | und
3.04.09 | CAJA DE REGISTRO DE DESAGUE 12" X 24" (30x60cm)
PLANO : IS-03
| CAJA REGISTRO Nº 1 (VEREDA) | 1 |  |  |  | 1
| CAJA REGISTRO Nº 2 (CORREDOR) | 1 |  |  |  | 1
| CAJA REGISTRO Nº 3(CORREDOR) | 1 |  |  |  | 1 | 3 | und
Sustento
| Caja concreto prefabricado Desague 30x60: Base | [6 empty] | Incidencia
| CR-1 | 1 | und |  |  | 1
| CR-2 | 1 | und |  |  | 1
| CR-3 | 1 | und |  |  | 1 | 3 | 1
Caja concreto prefabricado Desague 30x60: Intermedio
| CR-1 | 3 | und |  |  | 3
| CR-2 | 1 | und |  |  | 1
| CR-3 | 2 | und |  |  | 2 | 6 | 2
Caja concreto prefabricado Desague 30x60: Superior
| CR-1 | 1 | und |  |  | 1
| CR-2 | 1 | und |  |  | 1
| CR-3 | 1 | und |  |  | 1 | 3 | 1
| Tarrajeo Impermeabilizado | m2
| CR-1 | 2 | 0.6 |  | 1.3 | 1.56
|  | 2 | 0.3 |  | 1.3 | 0.78
|  | 1 | 0.3 | 0.6 |  | 0.18
| CR-2 | 2 | 0.6 |  | 0.5 | 0.6
|  | 2 | 0.3 |  | 0.5 | 0.3
|  | 1 | 0.3 | 0.6 |  | 0.18
| CR-3 | 2 | 0.6 |  | 0.8 | 0.96
|  | 2 | 0.3 |  | 0.8 | 0.48
|  | 1 | 0.3 | 0.6 |  | 0.18 | 5.22 | 1.74
| Mortero Cemento Arena 1:4 | m3
| CR-1 | 8 | 0.7 | 0.05 | 0.01 | 0.0028
|  | 8 | 0.3 | 0.05 | 0.01 | 0.0012
| CR-2 | 4 | 0.7 | 0.05 | 0.01 | 0.0014
|  | 4 | 0.3 | 0.05 | 0.01 | 0.0006
| CR-3 | 6 | 0.7 | 0.05 | 0.01 | 0.0021
|  | 6 | 0.3 | 0.05 | 0.01 | 0.0009 | 0.0009 | 0.0003
4.00.00 | SISTEMA DE AGUA FRIA
4.01.00 | SALIDAS DE AGUA FRIA
4.01.01 | SALIDAS DE AGUA FRIA , INC. TUB ACC 1/2"
|  | PLANO : IS-01 |  | NIVEL : 1er. PABELLON EXISTENTE
| GINECOLOGIA | 1 |  |  |  | 2
| CONTROL MEDICACION | 1 |  |  |  | 1
| MEDICINA | 1 |  |  |  | 1
| S.H. TOPICO | 2 |  |  |  | 2
| TOPICO | 2 |  |  |  | 2
| CTO. LIMPIEZA | 1 |  |  |  | 1
| S.H. DISCAPACITADO | 2 |  |  |  | 2
| S.H. VARONES | 3 |  |  |  | 3
| S.H. MUJERES | 2 |  |  |  | 2
| S.H. GINECOLOGIA | 2 |  |  |  | 2
|  | PLANO : IS-01 |  | NIVEL : 1er. PABELLON NUEVO
| CISTERNA | 1 |  |  |  | 1
PLANO : IS-01
NIVEL : 2do. PABELLON NUEVO
| ODONTOLOGIA | 2 |  |  |  | 2
| PEDIATRIA | 2 |  |  |  | 2
PLANO : IS-02
NIVEL : 3er. PABELLON NUEVO
| S.H. PERSONAL VARONES | 4 |  |  |  | 4
| S.H. PERSONAL MUJERES | 3 |  |  |  | 3
| ALMACEN (CALENTADOR ELECTRICO) | 1 |  |  |  | 1 | 31 | pto
4.02.00 | RED SISTEMA DE BOMBEO
4.02.01 | RED DE SUCCIÓN TUBERÍA Fº Gº 1"
|  | PLANO : IS-01 |  | NIVEL : 1º PABELLON NUEVO
|  | 2 | 2.1 |  |  | 4.2
[7 empty] | 4.2 | ml
4.02.02 | RED DE IMPULSIÓN TUBERÍA Fº Gº 3/4"
|  | PLANO : IS-01 |  | NIVEL : 1º PABELLON NUEVO
|  | 1 | 19.95 |  |  | 19.95
[7 empty] | 19.95 | ml
4.03.00 | RED DISTRIBUCION AGUA FRIA PVC
4.03.01 | TUB AGUA FRIA PVC SAP 1/2" C-10
|  | PLANO : IS-01 |  | NIVEL : 1er. PABELLON EXISTENTE
| GINECOLOGIA | 1 | 1.7 |  |  | 1.7
|  | PLANO : IS-01 |  | NIVEL : 2do. PABELLON NUEVO
| PEDIATRIA | 1 | 1.3 |  |  | 1.3
|  | PLANO : IS-02 |  | NIVEL : 3º. PABELLON NUEVO
| ALMACEN | 1 | 3 |  |  | 3
[7 empty] | 6 | ml
4.03.02 | TUB AGUA FRIA PVC SAP 3/4" C-10
|  | PLANO : IS-01 |  | NIVEL : 1er. PABELLON EXISTENTE
| GINECOLOGIA | 1 | 3 |  |  | 3
| TOPICO | 1 | 7.2 |  |  | 7.2
| CTO LIMPIEZA | 1 | 1.6 |  |  | 1.6
| CORREDOR | 1 | 1.8 |  |  | 1.8
|  | PLANO : IS-01 |  | NIVEL : 1er. PABELLON NUEVO
| ALIMENTADOR DE MEDIDOR A CISTERNA | 1 | 15.5 |  |  | 15.5
|  | PLANO : IS-01 |  | NIVEL : 2do. PABELLON NUEVO
| ODONTOLOGIA | 1 | 3 |  |  | 3
| PEDIATRIA | 1 | 4 |  |  | 4
|  | PLANO : IS-02 |  | NIVEL : 3er. PABELLON NUEVO
| HALL | 1 | 3 |  |  | 3 | 39.1 | ml
4.03.03 | TUB AGUA FRIA PVC SAP 1" C-10
|  | PLANO : IS-01 |  | NIVEL : 1er. PABELLON EXISTENTE
| CORREDOR | 1 | 5.2 |  |  | 5.2
|  | PLANO : IS-01 |  | NIVEL : 2do. PABELLON NUEVO
| DE RED PRINCIPAL A-1 AL HALL | 1 | 7 |  |  | 7
|  | PLANO : IS-02 |  | NIVEL : 3er. PABELLON NUEVO
| DE RED PRINCIPAL A-2 A PEDIATRIA | 1 | 4.2 |  |  | 4.2 | 16.4 | ml
4.03.04 | TUB AGUA FRIA PVC SAP 1 1/4" C-10
|  | PLANO : IS-01 |  | NIVEL : 1er. PABELLON NUEVO
| CORREDOR | 1 | 6.7 |  |  | 6.7
| RED PRINCIPAL A-1(incluye montante) | 1 | 18.15 |  |  | 18.15 | 24.85 | ml
4.03.05 | TUB AGUA FRIA PVC SAP 4" C-7.5
|  | PLANO : IS-01 |  | NIVEL : 1er. PABELLON NUEVO
| ALIMENT. DE CISTERNA DESDE CAMION CISTERNA | 1 | 6.75 |  |  | 6.75 | 6.75 | ml
4.04.00 | VALVULAS
4.04.01 | VALVULA COMPUERTA 1/2" |  |  | PLANO : IS-01,02
| CONTROL MEDICACION | 1 |  |  |  | 1
| GINECOLOGIA | 1 |  |  |  | 1
| S.H. GINECOLOGIA | 1 |  |  |  | 1
| CTO LIMPIEZA | 1 |  |  |  | 1
| TOPICO | 2 |  |  |  | 2
| ODONTOLOGIA | 2 |  |  |  | 2
| PEDIATRIA | 2 |  |  |  | 2
| ALMACEN | 1 |  |  |  | 1 | 11 | pza
4.04.02 | VALVULA COMPUERTA 3/4"
| CTO. LIMPIEZA | 1 |  |  |  | 1
| SS.HH. VARONES | 1 |  |  |  | 1
| SS.HH. MUJERES | 1 |  |  |  | 1
| SS.HH.GINECOLOGIA | 1 |  |  |  | 1
| SH TOPICO | 1 |  |  |  | 1
| CISTERNA | 4 |  |  |  | 4
| ALIMENTADOR DE MEDIDOR | 1 |  |  |  | 1
Tercer piso
| SS.HH. PERSONAL VARONES | 1 |  |  |  | 1
| SS.HH. PERSONAL MUJERES | 1 |  |  |  | 1
[7 empty] | 12 | pza
4.04.03 | VALVULA COMPUERTA 1"
| DE RED PRINCIPAL A-2, A-1 2do Y 3er piso | 2 |  |  |  | 2 | 2 | pza
4.04.04 | VALVULA COMPUERTA 1 1/4"
| CORREDOR 1ER PISO | 1 |  |  |  | 1
| TANQUE ELEVADO | 1 |  |  |  | 1 | 2 | pza
4.04.05 | VALVULA COMPUERTA 4"
| LLENADO A CISTERNA | 1 |  |  |  | 1 | 1 | pza
4.04.06 | VALVULA CHECK DE 3/4"
| ELECTROBOMBA A TANQUE ELEVADO | 2 |  |  |  | 2
| CALENTADOR ELECTRICO | 1 |  |  |  | 1 | 3 | pza
4.04.07 | VALVULA CHECK DE 1/2"
| CALENTADOR ELECTRICO | 2 |  |  |  | 2 | 2 | pza
4.04.08 | VALVULA COMPUERTA PARA PURGA DE 2"
| TANQUE ELEVADO | 1 |  |  |  | 1 | 1 | pza
4.04.09 | VALVULA FLOTADORA 3/4"
| CISTERNA | 1 |  |  |  | 1 | 1 | pza
4.04.10 | VALVULA DE PIE C/CANASTILLA DE 1"
| CISTERNA | 2 |  |  |  | 2 | 2 | pza
5.00.00 | SISTEMA DE AGUA CALIENTE
5.01.00 | SALIDAS DE AGUA CALIENTE
5.01.01 | SALIDAS DE AGUA CALIENTE , INC. TUB CPVC ACC 1/2"
|  | PLANO : IS-01 |  | NIVEL : 1er. PABELLON EXISTENTE
| GINECOLOGIA | 1 |  |  |  | 1
| CONTROL MEDICACION | 1 |  |  |  | 1
| MEDICINA | 1 |  |  |  | 1
| TOPICO | 2 |  |  |  | 2
|  | PLANO : IS-01 |  | NIVEL : 2do. PABELLON NUEVO
| PEDIATRIA | 2 |  |  |  | 2
|  | PLANO : IS-02 |  | NIVEL : 3er. PABELLON NUEVO
| S.H. PERSONAL VARONES | 1 |  |  |  | 1
| S.H. PERSONAL MUJERES | 1 |  |  |  | 1 | 9 | pto
5.02.00 | RED DISTRIBUCION AGUA CALIENTE CPVC
5.02.01 | TUB AGUA CALIENTE CPVC 1/2"
|  | PLANO : IS-01 |  | NIVEL : 1er. PABELLON EXISTENTE
| CONTROL MEDICACION | 1 | 13.5 |  |  | 13.5
|  | PLANO : IS-01 |  | NIVEL : 2do. PABELLON NUEVO
| PEDIATRIA | 1 | 2 |  |  | 2
[7 empty] | 15.5 | ml
5.02.02 | TUB AGUA CALIENTE CPVC 3/4"
|  | PLANO : IS-01 |  | NIVEL : 1er. PABELLON EXISTENTE
| TOPICO (ALIMENTADOR) | 1 | 3.2 |  |  | 3.2 | 3.2 | ml
5.03.00 | VALVULAS
5.03.01 | VALVULA COMPUERTA 1/2"
PLANO : IS-01, 02
| TOPICO | 1 |  |  |  | 1
| PEDIATRIA | 2 |  |  |  | 2
| ALMACEN | 1 |  |  |  | 1 | 4 | pza
5.03.02 | VALVULA COMPUERTA 3/4"
| TOPICO | 1 |  |  |  | 1 | 1 | pza
06.00.00 | APARATOS SANITARIOS
06.01.00 | LAVATORIO A-3 DE LOSA VITRIFICADA BLANCA, PARA AGUA FRIA
| S.H.TOPICO | 1 |  |  |  | 1
| S.H. DISCAPACITADO | 1 |  |  |  | 1
| S.H. VARONES | 1 |  |  |  | 1
| S.H. MUJERES | 1 |  |  |  | 1
| S.H. GINECOLOGIA | 1 |  |  |  | 1
|  | PLANO : IS-02 |  | NIVEL : 3er. PABELLON NUEVO
| S.H. PERSONAL VARONES | 1 |  |  |  | 1
| S.H. PERSONAL MUJERES | 1 |  |  |  | 1 | 7 | und
06.02.00 | LAVATORIO A-2 DE LOSA VITRIFICADA BLANCA, PARA AGUA CALIENTE
| GINECOLOGIA | 1 |  |  |  | 1
| CONTROL MEDICACION | 1 |  |  |  | 1
| MEDICINA | 1 |  |  |  | 1
| PEDIATRIA | 1 |  |  |  | 1 | 4 | und
06.03.00 | LAVADERO B-1 ACERO INOXIDABLE 1 POZA S/ESCURRIDERO 21"x25"
| (INCLUYE ACCESORIOS) | PLANO : IS-01 |  | NIVEL : 2do
| ODONTOLOGIA | 1 |  |  |  | 1 | 1 | und
06.04.00 | LAVADERO B-9 ACERO INOXIDABLE 1 POZA C/ESCURRIDERO 19"x37"
| (INCLUYE ACCESORIOS) | PLANO : IS-01 |  | NIVEL : 1er. PABELLON EXISTENTE
| TOPICO | 1 |  |  |  | 1 | 1 | und
06.05.00 | INODORO C-4 TANQUE BAJO | [7 empty] | 21 | 25
| (INCLUYE ACCESORIOS) | PLANO : IS-01 |  | NIVEL : 1er. PABELLON EXISTENTE |  |  |  |  | 53.34 | 63.5
| S.H. 117 | 1 |  |  |  | 1
| S.H. DISCAPACITADO | 1 |  |  |  | 1
| S.H. VARONES | 1 |  |  |  | 1
| S.H. MUJERES | 1 |  |  |  | 1
| S.H. 111 | 1 |  |  |  | 1
|  | PLANO : IS-02 |  | NIVEL : 3er. PABELLON NUEVO
| S.H. PERSONAL VARONES | 1 |  |  |  | 1
| S.H. PERSONAL MUJERES | 1 |  |  |  | 1 | 7 | und
06.06.00 | URINARIO C-9 DE LOSA VITRIFICADA
| (INCLUYE ACCESORIOS) | PLANO : IS-01 |  | NIVEL : 1er. PABELLON EXISTENTE
| S.H. VARONES | 1 |  |  |  | 1
|  | PLANO : IS-02 |  | NIVEL : 3er. PABELLON NUEVO
| S.H. PERSONAL VARONES | 1 |  |  |  | 1 | 2 | und
06.07.00 | COLOCACION DE APARATOS SANITARIOS
| Igual a numero de aparatos sanitarios | 22 |  |  |  | 22 | 22 | und
07.00.00 | ACCESORIOS SANITARIOS
07.01.00 | PAPELERA H-6 DE LOSA BLANCA
| Igual metrado inodoros TQUE. BAJO | 7 |  |  |  | 7 | 7 | und
07.02.00 | JABONERA H-5 DE LOSA COLOR BLANCO
| Igual metrado duchas | 2 |  |  |  | 2 | 2 | und
07.03.00 | GANCHO H-3 DE LOSA P/EMPOTRAR
| 110 Ginecología | 1
| 112 Control de medicación | 1
| 115 Medicina | 1
| 202 Pediatría | 1 |  |  |  |  | 4 | und
07.04.00 | TUBO PARA CORTINA DE DUCHA (H-7)
| S.H. PERSONAL | 2 |  |  |  | 2 | 2 | und
07.05.00 | DUCHA CROMADA (F1) CON MEZCLADORA (AGUA FRIA Y CALIENTE)
| S.H. PERSONAL | 2 |  |  |  | 2 | 2 | und
07.06.00 | DUCHA TELÉFONO
| (INCLUYE ACCESORIOS) | PLANO : IS-01 |  | NIVEL : 1er. PABELLON EXISTENTE
| GINECOLOGÍA | 1 |  |  |  | 1 | 1 | und
07.07.00 | GRIFO DE BRONCE DE 1/2" SUMINISTRO Y COLOCACION
| CTO DE LIMPÍEZA | 2 |  |  |  | 2 | 2 | und
07.08.00 | COLOCACION DE ACCESORIOS SANITARIOS
Suma de accesorios
|  | 20 |  |  |  | 20 | 20 | und
08.00.00 | VARIOS
08.01.00 | LIMPIEZA Y PRUEBA HIDRÁULICA - RED DESAGUE
| Igual a metrado de red de desague | 86.25 |  |  |  | 86.25 | 86.25 | m
08.02.00 | LIMPIEZA Y PRUEBA HIDRÁULICA - RED AGUA ( FRIA Y CALIENTE)
| Igual a metrado de Red de distribucion A.F. | 117.25 |  |  |  | 117.25
| Igual a metrado de Red de distribucion A.C: | 18.7 |  |  |  | 18.7 | 135.95 | m
08.03.00 | LIMPIEZA Y DESINFECCIÓN DE CISTERNA Y TANQUE ELEVADO
| Cisterna | 1 | 5 |  |  | 5
| Tanque Elevado | 1 | 2.5 |  |  | 2.5 | 7.5 | m3
08.04.00 | NICHO PARA VALVULAS DE 25x20
AGUA FRIA
VALVULA COMPUERTA 1/2"
| CONTROL MEDICACION | 1 |  |  |  | 1
| SH. GINECOLOGIA | 1 |  |  |  | 1
| TOPICO | 2 |  |  |  | 2
| ODONTOLOGIA | 1 |  |  |  | 1
| PEDIATRIA | 2 |  |  |  | 2
| ALMACEN | 1 |  |  |  | 1
VALVULA COMPUERTA 3/4"
| CTO. LIMPIEZA | 1 |  |  |  | 1
| SS.HH. VARONES | 1 |  |  |  | 1
| SS.HH. MUJERES | 1 |  |  |  | 1
| SS.HH. GINECOLOGIA | 1 |  |  |  | 1
| SS.HH. TOPICO | 1 |  |  |  | 1
| ALIMENTADOR DE MEDIDOR | 1 |  |  |  | 1
| SS.HH. PERSONAL VARONES | 1 |  |  |  | 1
| SS.HH. PERSONAL MUJERES | 1 |  |  |  | 1
VALVULA COMPUERTA 1"
| DE RED PRINCIPAL A-1 | 2 |  |  |  | 2
VALVULA COMPUERTA 1 1/4"
| CORREDOR 1ER PISO | 1 |  |  |  | 1
VALVULA COMPUERTA 4"
| LLENADO A CISTERNA | 1 |  |  |  | 1
AGUA CALIENTE
VALVULA COMPUERTA 1/2"
| TOPICO | 1 |  |  |  | 1
| PEDIATRIA | 2 |  |  |  | 2
| ALMACEN | 1 |  |  |  | 1
VALVULA COMPUERTA 3/4"
| TOPICO | 1 |  |  |  | 1 | 25 | und
08.05.00 | ROMPE AGUA DE FIERRO
| ALIMENTADOR 3/4" | 1 |  |  |  | 1
| ALIMENTADOR 4" | 1 |  |  |  | 1
| SUCCION T. ELEVADO 1" | 2 |  |  |  | 2
| REBOSE Y LIMPIEZA 2" | 1 |  |  |  | 1 | 5 | und
08.06.00 | REBOSE Y VENTILACION DE CISTERNA DE FoGo 2"
| CISTERNA | 1 |  |  |  | 1 | 1 | und
08.07.00 | SISTEMA DE RECEPCION DE MANGUERA DE CISTERNA DESDE CAMION CISTERNA
|  | 1 |  |  |  | 1 | 1 | und
Sustento
| Concreto f´c=175 kg/cm2 | 1 | 0.2 | 0.3 | 0.7 | 0.042
|  | -1 | 0.2 | 0.2 | 0.3 | -0.012 | 0.03 | m3
| Encofrado y desencofrado normal | 1 | 0.6 |  | 0.7 | 0.42 | 0.42 | m2
| Boquilla de recepcion 4" inc/tapa roscada | 1 |  |  |  |  | 1 | und
| Codo de FoGo 4"x90º | 1 |  |  |  |  | 1 | und
| Codo de FoGo 4"x45º | 1 |  |  |  |  | 1 | und
| Niple de FoGo de 4"x2" | 1 |  |  |  |  | 1 | und
| Tuberia FoGo 4"x 3.00m | 1 | 0.5 |  |  | Incidencia |  | 0.17 u
08.08.00 | PUERTA METÁLICA 0.30x0.20m PARA SIST. LLENADO DESDE CAMIÓN CISTERNA
|  | 1 |  |  |  | 1 | 1 | und
Sustento
| Chapa de 2 golpes | 1 |  |  |  |  | 1 | u
Angulo de acero liviano de 1"x1"x3/16"x6m
| borde de puerta | 1 | 1 |  |  | 1 |  | Incide/pza
| marco empotrado | 1 | 1 |  |  | 1 | 2 | 0.33333
| Plancha de acero 1.6mmx1.22x2.44m | 1 | 0.2 | 0.3 |  | 0.06 | 0.06 | 0.020156
| Pintura esmalte sintetico (gal) | 2 | 0.2 | 0.3 |  | 0.12 | 0.12 | 0.0048
| Base para pintura zincromato (gal) | 2 | 0.2 | 0.3 |  | 0.12 | 0.12 | 0.0048
| Soldadura Cellocord (AWS E6010) (kg) | 1 |  |  |  | 0.11 | 0.11
| Lija de fierrro # 8 (u) | 1 |  |  |  | 0.3 | 0.3
| Bisagra de fierro de 2" (u) | 2 |  |  |  |  | 2
08.09.00 | PUERTA METÁLICA 0.20x0.20m P/VALVULA SIST. LLENADO DESDE CAMIÓN CISTERNA
|  | 1 |  |  |  | 1 | 1 | und
Sustento
| Chapa de 2 golpes | 1 |  |  |  |  | 1 | u
Angulo de acero liviano de 1"x1"x3/16"x6m
| borde de puerta | 1 | 0.8 |  |  | 0.8 |  | Incide/pza
| marco empotrado | 1 | 0.8 |  |  | 0.8 | 1.6 | 0.26667
| Plancha de acero 1.6mmx1.22x2.44m | 1 | 0.2 | 0.2 |  | 0.04 | 0.04 | 0.013437
| Pintura esmalte sintetico (gal) | 2 | 0.2 | 0.2 |  | 0.08 | 0.08 | 0.0032
| Base para pintura zincromato (gal) | 2 | 0.2 | 0.2 |  | 0.08 | 0.08 | 0.0032
| Soldadura Cellocord (AWS E6010) (kg) | 1 |  |  |  | 0.1 | 0.1
| Lija de fierrro # 8 (u) | 1 |  |  |  | 0.3 | 0.3
| Bisagra de fierro de 2" (u) | 2 |  |  |  |  | 2
08.10.00 | CALENTADOR ELECTRICO DE 50 L
(INCLUYE ACCESORIOS)
| PEDIATRIA | 1 |  |  |  | 1
[7 empty] | 1 | und
08.11.00 | CALENTADOR ELECTRICO DE 80 L
(INCLUYE ACCESORIOS)
| TOPICO | 1 |  |  |  | 1
| ALMACEN | 1 |  |  |  | 1 | 2 | und
08.12.00 | EQUIPO DE BOMBEO: 2 ELECTROBOMBAS DE 0.5HP 220V 60HZ INCL. TABLERO
(INCLUYE ACCESORIOS)
| CTO BOMBAS | 1 |  |  |  | 1 | 1 | und
08.13.00 | TANQUE ELEVADO DE POLIETILENO DE 2.50 m3 INCL. ACCESORIOS
|  | 1 |  |  |  | 1 | 1 | und
Note on C65: BALBIN: inc. p/ducha tfno

## Summary
RESÚMEN DE METRADOS
INSTALACIONES SANITARIAS
PROYECTO: | REHABILITACIÓN, AMPLIACION Y EQUIPAMIENTO DEL CENTRO DE SALUD PUERTO NUEVO
FECHA: | JULIO 2006
COD. Nº | DESCRIPCION | Total | Und
1.00.00 | TRABAJOS PRELIMINARES
1.01.00 | TRAZO Y REPLANTEO REDES AGUA Y DESAGUE | 220.1 | ml
2.00.00 | MOVIMIENTO DE TIERRAS
2.01.00 | EXCAVACION ZANJAS DE REDES | 12.962 | m3
2.02.00 | CAMA DE APOYO MATERIAL SELECCIONADO H=.20 | 61.75 | m
2.03.00 | RELLENO COMPACTADO MANUAL CON MATERIAL PROPIO | 8.022 | m3
2.04.00 | ELIMINACION MAT. EXCEDENTE C/MAQ. | 6.422 | m3
3.00.00 | SISTEMA DE DESAGUE Y VENTILACION
3.01.00 | SALIDA DESAGUE Y VENTILACION
3.01.01 | SALIDA DESAGUE 2" | 21 | pto
3.01.02 | SALIDA DESAGUE 3" | 1 | pto
3.01.03 | SALIDA DESAGUE 4" | 7 | pto
3.01.04 | SALIDA DE VENTILACION 2" | 13 | pto
3.02.00 | RAMALES Y MONTANTES DE DESAGUE
3.02.01 | TUBERIA DESAGUE 2" | 15.9 | m
3.02.02 | TUBERIA DESAGUE 3" | 5.5 | m
3.02.03 | TUBERIA DESAGUE 4" | 30.15 | m
3.02.04 | MONTANTE DE DESAGUE 2" | 20.9 | m
3.02.05 | MONTANTE DE DESAGUE 4" | 13.8 | m
3.03.00 | ACCESORIOS DE REDES
3.03.01 | CODO DE PVC 2"x90º | 4 | und
3.03.02 | CODO DE PVC 4"x90º | 1 | und
3.03.03 | YEE DE PVC DE 4" | 1 | und
3.03.04 | YEE DE PVC DE 4" A 2" | 1 | und
3.03.05 | YEE SANITARIA DE PVC DE 4" A 2" | 1 | und
3.03.06 | REDUCCION DE 4" A 2" | 1 | und
3.03.07 | TEE DE PVC DE 2"x2" | 2 | und
3.03.08 | TEE SANITARIA PVC DE 4" A 2" | 1 | und
3.04.00 | ADITAMIENTOS VARIOS
3.04.01 | SUMIDERO CROMADO DE BRONCE 3" | 2 | und
3.04.02 | REGISTRO ROSCADO DE BRONCE 2" | 2 | und
3.04.03 | REGISTRO ROSCADO DE BRONCE 4" | 11 | und
3.04.04 | CAJA DE REBOSE TANQUE ELEVADO, C/SUMIDERO Y REJILLA METALICA .20x.20 | 1 | und
3.04.05 | SUMIDERO C/REJILLA METALICA .40x.40 | 1 | und
3.04.06 | REJILLA BRONCE 2" PARA VENTILACION | 6 | und
3.04.07 | SOMBRERO DE VENTILACION 2" | 7 | und
3.04.08 | SOMBRERO DE VENTILACION 4" | 1 | und
3.04.09 | CAJA DE REGISTRO DE DESAGUE 12" X 24" (30x60cm) | 3 | und
4.00.00 | SISTEMA DE AGUA FRIA
4.01.00 | SALIDAS DE AGUA FRIA
4.01.01 | SALIDAS DE AGUA FRIA , INC. TUB ACC 1/2" | 31 | pto
4.02.00 | RED SISTEMA DE BOMBEO
4.02.01 | RED DE SUCCIÓN TUBERÍA Fº Gº 1" | 4.2 | ml
4.02.02 | RED DE IMPULSIÓN TUBERÍA Fº Gº 3/4" | 19.95 | ml
4.03.00 | RED DISTRIBUCION AGUA FRIA PVC
4.03.01 | TUB AGUA FRIA PVC SAP 1/2" C-10 | 6 | ml
4.03.02 | TUB AGUA FRIA PVC SAP 3/4" C-10 | 39.1 | ml
4.03.03 | TUB AGUA FRIA PVC SAP 1" C-10 | 16.4 | ml
4.03.04 | TUB AGUA FRIA PVC SAP 1 1/4" C-10 | 24.85 | ml
4.03.05 | TUB AGUA FRIA PVC SAP 4" C-7.5 | 6.75 | ml
4.04.00 | VALVULAS
4.04.01 | VALVULA COMPUERTA 1/2" | 11 | pza
4.04.02 | VALVULA COMPUERTA 3/4" | 12 | pza
4.04.03 | VALVULA COMPUERTA 1" | 2 | pza
4.04.04 | VALVULA COMPUERTA 1 1/4" | 2 | pza
4.04.05 | VALVULA COMPUERTA 4" | 1 | pza
4.04.06 | VALVULA CHECK DE 3/4" | 3 | pza
4.04.07 | VALVULA CHECK DE 1/2" | 2 | pza
4.04.08 | VALVULA COMPUERTA PARA PURGA DE 2" | 1 | pza
4.04.09 | VALVULA FLOTADORA 3/4" | 1 | pza
4.04.10 | VALVULA DE PIE C/CANASTILLA DE 1" | 2 | pza
5.00.00 | SISTEMA DE AGUA CALIENTE
5.01.00 | SALIDAS DE AGUA CALIENTE
5.01.01 | SALIDAS DE AGUA CALIENTE , INC. TUB CPVC ACC 1/2" | 9 | pto
5.02.00 | RED DISTRIBUCION AGUA CALIENTE CPVC
5.02.01 | TUB AGUA CALIENTE CPVC 1/2" | 15.5 | ml
5.02.02 | TUB AGUA CALIENTE CPVC 3/4" | 3.2 | ml
5.03.00 | VALVULAS
5.03.01 | VALVULA COMPUERTA 1/2" | 4 | pza
5.03.02 | VALVULA COMPUERTA 3/4" | 1 | pza
06.00.00 | APARATOS SANITARIOS
06.01.00 | LAVATORIO A-3 DE LOSA VITRIFICADA BLANCA, PARA AGUA FRIA | 7 | und
06.02.00 | LAVATORIO A-2 DE LOSA VITRIFICADA BLANCA, PARA AGUA CALIENTE | 4 | und
06.03.00 | LAVADERO B-1 ACERO INOXIDABLE 1 POZA S/ESCURRIDERO 21"x25" | 1 | und
06.04.00 | LAVADERO B-9 ACERO INOXIDABLE 1 POZA C/ESCURRIDERO 19"x37" | 1 | und
06.05.00 | INODORO C-4 TANQUE BAJO | 7 | und
06.06.00 | URINARIO C-9 DE LOSA VITRIFICADA | 2 | und
06.07.00 | COLOCACION DE APARATOS SANITARIOS | 22 | und
07.00.00 | ACCESORIOS SANITARIOS
07.01.00 | PAPELERA H-6 DE LOSA BLANCA | 7 | und
07.02.00 | JABONERA H-5 DE LOSA COLOR BLANCO | 2 | und
07.03.00 | GANCHO H-3 DE LOSA P/EMPOTRAR | 4 | und
07.04.00 | TUBO PARA CORTINA DE DUCHA (H-7) | 2 | und
07.05.00 | DUCHA CROMADA (F1) CON MEZCLADORA (AGUA FRIA Y CALIENTE) | 2 | und
07.06.00 | DUCHA TELÉFONO | 1 | und
07.07.00 | GRIFO DE BRONCE DE 1/2" SUMINISTRO Y COLOCACION | 2 | und
07.08.00 | COLOCACION DE ACCESORIOS SANITARIOS | 20 | und
08.00.00 | VARIOS
08.01.00 | LIMPIEZA Y PRUEBA HIDRÁULICA - RED DESAGUE | 86.25 | m
08.02.00 | LIMPIEZA Y PRUEBA HIDRÁULICA - RED AGUA ( FRIA Y CALIENTE) | 135.95 | m
08.03.00 | LIMPIEZA Y DESINFECCIÓN DE CISTERNA Y TANQUE ELEVADO | 7.5 | m3
08.04.00 | NICHO PARA VALVULAS DE 25x20 | 25 | und
08.05.00 | ROMPE AGUA DE FIERRO | 5 | und
08.06.00 | REBOSE Y VENTILACION DE CISTERNA DE FoGo 2" | 1 | und
08.07.00 | SISTEMA DE RECEPCION DE MANGUERA DE CISTERNA DESDE CAMION CISTERNA | 1 | und
08.08.00 | PUERTA METÁLICA 0.30x0.20m PARA SIST. LLENADO DESDE CAMIÓN CISTERNA | 1 | und
08.09.00 | PUERTA METÁLICA 0.20x0.20m P/VALVULA SIST. LLENADO DESDE CAMIÓN CISTERNA | 1 | und
08.10.00 | CALENTADOR ELECTRICO DE 50 L | 1 | und
08.11.00 | CALENTADOR ELECTRICO DE 80 L | 2 | und
08.12.00 | EQUIPO DE BOMBEO: 2 ELECTROBOMBAS DE 0.5HP 220V 60HZ INCL. TABLERO | 1 | und
08.13.00 | TANQUE ELEVADO DE POLIETILENO DE 2.50 m3 INCL. ACCESORIOS | 1 | und